## Kosztorys ofertowy
Załącznik nr 6
Zamawiający:
POWIAT CIESZYŃSKI / REPREZENTOWANY PRZEZ ZARZĄD POWIATU CIESZYŃSKIEGO, UL. BOBRECKA 29, 43-400 CIESZYN
Nazwa zadania:
Rozbudowa drogi powiatowej nr 2608S od km 4+299,40 do km 4+804,51 w ramach zadania inwestycyjnego / pn.:"Przebudowa ciagu drogi powiatowej 2608S na odcinku około 5,9km od obrębu posesji nr 194 przy ul. Cieszyńskiej / w Puńcowie do obrębu skrzyżowania przy zamku w Dzięgielowie"

Oznaczenie przedmiotu zamówienia wg CPV:
45111300-1 Roboty rozbiórkowe
45111200-0 Roboty w zakresie przygotowania terenu pod budowe i roboty ziemne
45233120-6 Roboty w zakresie budowy dróg
45233161-5 Roboty budowlane w zakresie ścieżek pieszych
77314100-5 Usługi w zakresie trawników
45231300-8 Roboty budowlane w zakresie budowy wodociągów i rurociągów do odprowadzania ścieków
45232451-8 Roboty odwadniajace i nawierzchniowe
45232300-5 Roboty budowlane i pomocnicze w zakresie linii telefonicznych i ciagów komunikacyjnych
45100000-8 Przygotowanie terenu pod budowe
77211400-6 Usługi wycinania drzew
77310000-6 Usługi sadzenia roslin oraz utrzymania terenów zielonych
45233000-9 Roboty w zakresie konstruowania, fundamentwania oraz wykonywania nawierzchni autostrad, dróg
45231100-6 Ogólne roboty budowlane związane z budową rurociagów
45000000-7 Roboty budowlane
45232200-4 Roboty pomocnicze w zakresie linii energetycznych

KOSZTORYS OFERTOWY

L.p.		Nr STWiORB	Wyszczególnienie elementów przedmiaru	Jednostka		Cena jednostkowa	Wartość
				Nazwa	Ilość	[zł]	[zł]
1		2	3	4	5	6	7=5x6
I. BRANŻA DROGOWA
L.p. k.o.	L.p. przedm.		Opis	Jedn.	Ilość	Cena jedn.	Cena
	1		Roboty rozbiórkowe
1.	1.1	SST D-01.00.00	Roboty pomiarowe przy liniowych robotach ziemnych, trasa dróg w terenie równinnym	km	0,55
2.	1.2	SST D-01.01.02	Cięcie nawierzchni mechanicznie, masy mineralno-bitumiczne, grubość cięcia 5·cm (nakład na 10cm)	m	153,0
3.	1.3	SST D-01.01.01	Mechaniczne frezowanie nawierzchni asfaltowej na zimno z odwiezieniem ścinki na plac składowania na odległość do 20 km, śr. głębokość frezowania 2 cm - frezowanie profilujące	m2	1550,0
4.	1.4	SST D-01.01.01	Mechaniczne frezowanie nawierzchni asfaltowej na zimno z odwiezieniem ścinki na plac składowania na odległość do 20 km, głębokość frezowania 5 cm - zjazdy/wloty podporządkowane	m2	270,0
5.	1.5	SST D-01.01.01	Mechaniczne frezowanie nawierzchni asfaltowej na zimno z odwiezieniem ścinki na plac składowania na odległość do 20 km, głębokość frezowania 14 cm - miejsca postojowe	m2	180,0
6.	1.6	SST D-01.01.01	Mechaniczne frezowanie nawierzchni asfaltowej na zimno z odwiezieniem ścinki na plac składowania na odległość do 20 km, głębokość frezowania 14 cm - jezdnia	m2	1450,0
7.	1.7	SST D-01.01.02	Rozebranie nawierzchni z mieszanek mineralno-bitumicznych, mechanicznie, grubość nawierzchni 14·cm	m2	634,0
8.	1.8	SST D-01.01.02	Rozebranie nawierzchni z mieszanek mineralno-bitumicznych, mechanicznie, grubość nawierzchni 5·cm	m2	45,0
9.	1.9	SST D-01.01.02	Rozebranie nawierzchni z kostki betonowej na podsypce piaskowej z wypełnieniem spoin piaskiem	m2	11,0
10.	1.10	SST D-01.01.02	Rozebranie nawierzchni z betonu, grubość 15·cm, mechanicznie	m2	58,0
11.	1.11	SST D-01.01.02	Rozebranie podbudowy, z kruszywa, grubość 30·cm, mechanicznie - jezdnia	m2	1450,0
12.	1.12	SST D-01.01.02	Rozebranie podbudowy, z kruszywa, grubość 15·cm, mechanicznie - zjazdy, przykanaliki, kanał	m2	169,0
13.	1.13	SST D-01.01.02	Rozebranie przepustów rurowych, rury betonowe Fi·40·cm	m	120,0
14.	1.14	SST D-01.01.02	Rozebranie przepustów rurowych, ścianki czołowe i ławy betonowe	m3	8,0
15.	1.15	SST D-01.01.02	Umocnienie skarp i dna kanałów płytami prefabrykowanymi-płyty ażurowe wraz z kołkami - rozbiórka	m2	8,0
16.	1.16	SST D-01.01.02	Rozebranie ścieków z elementów betonowych, podsypka cementowo-piaskowa, elementy betonowe grubości 15·cm - korytka bet. wraz z ławą betonową	m	111,0
17.	1.17	SST D-01.01.02	Rozebranie krawężników, betonowych 15x30·cm na podsypce cementowo-piaskowej	m	65,0
18.	1.18	SST D-01.01.02	Rozebranie krawężników wtopionych i obrzeży trawnikowych, obrzeża 8x30·cm na podsypce piaskowej	m	10,0
19.	1.19	SST D-01.01.02	Rozbiórka wiaty przystankowej - murowanej na fundamencie betonowym wraz z odwozem i utylizacją gruzu	szt	1,0
20.	1.20	SST D-01.01.02	Wywiezienie gruzu z terenu rozbiórki przy mechanicznym załadowaniu i wyładowaniu, transport samochodem samowyładowczym na odległość 10 km wraz z utylizacją	m3	714,0
	2		Roboty ziemne - część drogowa
21.	2.1	SST D-01.01.03, D-01.01.05	Roboty ziemne koparkami podsiębiernymi z transportem urobku samochodami samowyładowczymi do 1·km, koparka 1,20·m3, grunt kategorii III, 90% mechanicznie - korytowanie pod jezdnie oraz miejsca postojowe w poziomie jezdni	m3	3428,589
22.	2.2	SST D-01.01.03, D-01.01.05	Roboty ziemne z transportem urobku samochodami samowyładowczymi do 1·km, kategoria gruntu III, 10% ręcznie - korytowanie pod jezdnię oraz miejsca postojowe w poziomie jezdni	m3	380,954
23.	2.3	SST D-01.01.03, D-01.01.05	Wywóz samochodami samowyładowczymi, ziemia, na odległość 9 km wraz z utylizacją	m3	3810,0
24.	2.4	SST D-01.01.03, D-01.01.06	Zakup i dwóż kruszywa na nasypy - kruszywo łamane 0/63	m3	130,0
25.	2.5	SST D-01.01.03, D-01.01.06	Formowanie i zagęszczanie nasypów spycharkami, wysokość do 3,0·m, grunt kategorii III-IV, spycharka 55·kW (75·KM) - 80% mechanicznie - kruszywo 0/63	m3	104,0
26.	2.6	SST D-01.01.03, D-01.01.06	Ręczne formowanie nasypów z ziemi dowożonej samochodami, samowyładowczymi, kategoria gruntu III-IV - 20% ręcznie - kruszywo 0/63	m3	26,0
	3		JEZDNIA - typ I (nakładka)
27.	3.1	SST D-01.01.49	Oczyszczenie nawierzchni drogowych, mechaniczne, nawierzchnia ulepszona (bitum)	m2	1242,0
28.	3.2	SST D-01.01.13	Skropienie nawierzchni drogowej asfaltem	m2	1750,0
29.	3.3	SST D-01.01.10	Warstwa profilująco-wiążąca, mieszanka mineralno-asfaltowa, mechanicznie - śr. gr 3cm	t	131,0
30.	3.4	SST D-01.01.13	Skropienie nawierzchni drogowej asfaltem	m2	1750,0
31.	3.5	SST D-01.01.32	Geokompozyt.	m2	570,0
32.	3.6	SST D-01.01.10	Nawierzchnie z mieszanek mineralno-bitumicznych, warstwa wiążąca z betonu asfaltowego 0/16 o grubości 6 cm	m2	1720,0
33.	3.7	SST D-01.01.13	Skropienie nawierzchni drogowej asfaltem	m2	1720,0
34.	3.8	SST D-01.01.11	Nawierzchnie z mieszanek mineralno-bitumicznych, asfaltowe, warstwa ścieralna z betonu asfaltowego 0/11 o grubości 4 cm	m2	1690,0
	4		Jezdnia - typ II
35.	4.1	SST D-01.01.25	Podbudowy z gruntu stabilizowanego, cementem 25·kg/m2, warstwa po zagęszczeniu 47·cm, z gruntofrezarką- analogia- warrstwa ulepszonego podłoża - betonu popiołowego	m2	1918,0
36.	4.2	SST D-01.01.08, D-01.01.09	Podbudowy z kruszyw łamanych 0/31,5, warstwa górna, po zagęszczeniu 22cm	m2	1696,0
37.	4.3	SST D-01.01.13	Skropienie nawierzchni drogowej emulsją asfaltową 0,5kg/m2	m2	1696,0
38.	4.4	SST D-01.01.12	Podbudowy z mieszanek mineralno-bitumicznych, podbudowa asfaltowa 0/22, warstwa po zagęszczeniu 8·cm, grysowo-żwirowa (standard II), samochód 10-15·t	m2	1693,0
39.	4.5	SST D-01.01.13	Skropienie nawierzchni drogowej emulsją asfaltową 0,5kg/m2	m2	1693,0
40.	4.6	SST D-01.01.10	Nawierzchnie z mieszanek mineralno-bitumicznych (warstwa wiążąca), mieszanka asfaltowa 0/16, grubość po zagęszczeniu 6·cm, masa grysowa, samochód 5-10·t	m2	1683,0
41.	4.7	SST D-01.01.13	Skropienie nawierzchni drogowej emulsją asfaltową 0,5kg/m2	m2	1683,0
42.	4.8	SST D-01.01.11	Nawierzchnie z mieszanek mineralno-bitumicznych grysowych, asfaltowe, warstwa ścieralna 0/11, grubości 4·cm	m2	1663,0
	5		Jezdnia - wymiana krawędzi
43.	5.1	SST D-01.01.25	Podbudowy z gruntu stabilizowanego, cementem 25·kg/m2, warstwa po zagęszczeniu 47·cm, z gruntofrezarką- analogia- warrstwa ulepszonego podłoża - betonu popiołowego	m2	863,0
44.	5.2	SST D-01.01.08, D-01.01.09	Podbudowy z kruszyw łamanych 0/31,5, warstwa górna, po zagęszczeniu 22·cm	m2	807,0
45.	5.3	SST D-01.01.13	Skropienie nawierzchni drogowej emulsją asfaltową 0,5kg/m2	m2	807,0
46.	5.4	SST D-01.01.12	Podbudowy z mieszanek mineralno-bitumicznych, podbudowa asfaltowa 0/22, warstwa po zagęszczeniu 6·cm, grysowo-żwirowa (standard II), samochód 5-10·t	m2	853,0
	6		POBOCZA - typ I
47.	6.1	SST D-01.01.04	Profilowanie i zagęszczanie podłoża pod warstwy konstrukcyjne nawierzchni, wykonywane ręcznie, kategoria gruntu II-IV	m2	559,0
48.	6.2	SST D-01.01.08, D-01.01.09	Podbudowy z kruszyw łamanych 0/63, warstwa dolna, po zagęszczeniu 10·cm	m2	559,0
49.	6.3	SST D-01.01.26	Powierzchniowe utrwalanie nawierzchni drogowych emulsją asfaltową	m2	559,0
50.	6.4	SST D-01.01.08, D-01.01.09	Podbudowy z kruszyw łamanych 0/31,5, warstwa górna, po zagęszczeniu 10·cm	m2	559,0
51.	6.5	SST D-01.01.26	Powierzchniowe utrwalanie nawierzchni drogowych emulsją asfaltową, kruszywo naturalne frakcji 12-16, kruszywo w ilości 13·dm3/m2	m2	559,0
	7		ZJAZDY - nawierzchnia beton asfaltowy
52.	7.1	SST D-01.01.08, D-01.01.09	Podbudowy z kruszyw łamanych 0/63, warstwa dolna, po zagęszczeniu 20·cm	m2	170,0
53.	7.2	SST D-01.01.08, D-01.01.09	Podbudowy z kruszyw łamanych 0/31,5, warstwa górna, po zagęszczeniu 20·cm	m2	170,0
54.	7.3	SST D-01.01.13	Skropienie nawierzchni drogowej emulsją asfaltową 0,5kg/m2	m2	170,0
55.	7.4	SST D-01.01.10	Nawierzchnie z mieszanek mineralno-bitumicznych (warstwa wiążąca), mieszanka asfaltowa 0/16, grubość po zagęszczeniu 6·cm, masa grysowa, samochód 5-10·t	m2	170,0
56.	7.5	SST D-01.01.13	Skropienie nawierzchni drogowej emulsją asfaltową 0,5kg/m2	m2	170,0
57.	7.6	SST D-01.01.11	Nawierzchnie z mieszanek mineralno-bitumicznych grysowych, asfaltowe, warstwa ścieralna 0/11, grubości 4·cm	m2	170,0
	8		ZJAZDY - nawierzchnia kostka brukowa
58.	8.1	SST D-01.01.08, D-01.01.09	Podbudowy z kruszyw łamanych 0/63, warstwa dolna, po zagęszczeniu 20·cm	m2	50,0
59.	8.2	SST D-01.01.08, D-01.01.09	Podbudowy z kruszyw łamanych 0/31,5, warstwa górna, po zagęszczeniu 20·cm	m2	50,0
60.	8.3	SST D-01.01.14	Chodniki z kostki brukowej betonowej, grubość 8·cm, podsypka cementowo-piaskowa z wypełnieniem spoin piaskiem, kostka kolorowa	m2	50,0
	9		CHODNIK
61.	9.1	SST D-01.01.08, D-01.01.09	Podbudowy z kruszyw łamanych 0/63, warstwa dolna, po zagęszczeniu 20·cm	m2	699,0
62.	9.2	SST D-01.01.08, D-01.01.09	Podbudowy z kruszyw łamanych 0/31,5, warstwa górna, po zagęszczeniu 10·cm	m2	699,0
63.	9.3	SST D-01.01.14	Chodniki z kostki brukowej betonowej, grubość 8·cm, podsypka cementowo-piaskowa z wypełnieniem spoin piaskiem, kostka szara - typ "prostokąt"	m2	695,0
64.	9.4	SST D-01.01.14	Chodniki z kostki brukowej betonowej, grubość 8·cm, podsypka cementowo-piaskowa z wypełnieniem spoin piaskiem, kostka integracyna prostokątna, 10x20cm, kolor żółty	m2	4,0
	10		MIEJSCA POSTOJOWE
65.	10.1	SST D-01.01.08, D-01.01.09	Podbudowy z kruszyw łamanych 0/63, warstwa dolna, po zagęszczeniu 40·cm	m2	180,0
66.	10.2	SST D-01.01.08, D-01.01.09	Podbudowy z kruszyw łamanych 0/31,5, warstwa górna, po zagęszczeniu 10·cm	m2	180,0
67.	10.3	SST D-01.01.14	Chodniki z kostki brukowej betonowej, grubość 8·cm, podsypka cementowo-piaskowa z wypełnieniem spoin piaskiem, kostka kolor grafit - typ "podwójne T" -	m2	174,0
68.	10.4	SST D-01.01.14	Chodniki z kostki brukowej betonowej, grubość 8·cm, podsypka cementowo-piaskowa z wypełnieniem spoin piaskiem, kostka szara - typ "podwójne T" - linie segregacyjne	m2	6,0
	11		ELEMENTY DROGOWE
69.	11.1	SST D-01.01.15	Krawężniki wraz z wykonaniem ław, betonowe wystające 15x30·cm, ława betonowa, podsypka cementowo-piaskowa	m	390,0
70.	11.2	SST D-01.01.15	Krawężniki wraz z wykonaniem ław, betonowe najazdowe 15x22·cm, ława betonowa, podsypka cementowo-piaskowa	m	359,0
71.	11.3	SST D-01.01.16	Obrzeża betonowe, 30x8·cm, podsypka cementowo-piaskowa, wypełnienie spoin zaprawą cementową	m	370,0
72.	11.4	SST D-01.01.16	Ławy pod obrzeża, betonowa zwykła, beton C12/15, 0,035m3/mb	m3	12,95
	12		Zabezpieczenie ist. sieci - gazowa i teletechniczna
73.	12.1	SST D-01.01.37	Wykopy ciągłe lub jamiste ze skarpami o szerokości dna do 1.5·m ze złożeniem urobku na odkład, wykopy o głębokości do 1.5·m, kategoria gruntu III	m3	10,8
74.	12.2	SST D-01.01.37	Podłoże z materiałów sypkich, grubości 10·cm	m2	18,00
75.	12.3	SST D-01.01.37	Układanie rur ochronnych dwudzielnych, rura gładka Fi 110 mm A PS	m	30,00
76.	12.4	SST D-01.01.37	Roboty ziemne z transportem urobku samochodami samowyładowczymi do 1·km, kategoria gruntu III - odwóz gruntu	m3	10,8
77.	12.5	SST D-01.01.37	Odległości transportu, ponad 1·km samochodami samowyładowczymi, po drogach utwardzonych, grunt kategorii III-IV, samochód do 5·t na nakład na 9 km wraz z utylizacją	m3	10,8
78.	12.6	SST D-01.01.37	Drenaże - podsypka filtracyjna w gotowym suchym wykopie, z gotowego kruszywa - obsypanie kanałów piaskiem 20 cm ponad rurę	m3	5,9
	13		ELEMENTY ODWODNIENIA
79.	13.1	SST D-01.01.19	Przepusty rurowe pod zjazdami, ścianki czołowe dla rur Fi·40·cm	szt	8,0
80.	13.2	SST D-01.01.19	Przepusty rurowe pod zjazdami, rury żelbetowe Fi·40·cm	m	48,0
81.	13.3	SST D-01.01.27	Umocnienie rowów elementami prefabrykowanymi (korytka "mulda" 50*50*15), osadzenie elementów, na ławie betonowej wg.projektu	m	270,0
82.	13.4	SST D-01.01.18	Umocnienie skarp kanałów płytami prefabrykowanymi-płyty ażurowe 40x60x7cm wraz z kołkami	m2	330,0
83.	13.5	SST D-01.01.19	Przepusty rurowe pod zjazdami, ławy fundamentowe z kruszywa gr. 20cm	m3	6,0
84.	13.6	SST D-01.01.19	Przepusty rurowe pod zjazdami, ławy fundamentowe betonowe C12/15	m3	6,0
85.	13.7	SST D-01.01.19	Obsypka rurociągu kruszywem dowiezionym, piasek	m3	25,0
86.	13.8	SST D-01.01.20	Oczyszczanie rowów i przepustów z namułu, przepust Fi 0,4·m, grubość namułu do 50% jego średnicy wraz z odwozem i utylizacją namułu	m	15,0
87.	13.9	SST D-01.01.18	Licowany narzut kamienny z głazów o najkrótszej średnicy geometrycznej minimum 30 cm układany na chudym betonie - umocnienie wylotów do kanalizacji	m2	20,0
	14		REMONT ŚCIANKI CZOŁOWEJ ZAPRAWĄ NISKOSKURCZOWĄ
88.	14.1	SST D-01.01.21	Ręczna reprofilacja (wypełnienie ubytków) zaprawą niskoskurczową wykonanie warstwy sczepnej, powierzchnie konstrukcji żelbetowych	m2	2,0
89.	14.2	SST D-01.01.21	Ręczna reprofilacja (wypełnienie ubytków) zaprawą niskoskurczową, powierzchnie konstrukcji żelbetowych sufitowych - naprawa ubytków betonu zaprawą niskoskurczową - 30% powierzchni	m2	2,0
	15		Roboty wykończeniowe
90.	15.1	SST D-01.01.38	Zakup i montaż wiaty przystankowej wg. dokumentacji projektowej	szt	1,0
91.	15.2	SST D-01.01.23	Materiał - humus	m3	82,5
92.	15.3	SST D-01.01.23	Roboty ziemne koparkami podsiębiernymi z transportem urobku samochodami samowyładowczymi do 1·km, koparka 0,15·m3, grunt kategorii III - dowóz humusu oraz ziemi z wykopów	m3	82,5
93.	15.4	SST D-01.01.23	Nakłady uzupełniające do tablic 0201-0213 za każde dalsze rozpoczęte 0,5·km odległości transportu, ponad 1·km samochodami samowyładowczymi, po drogach utwardzonych, grunt kategorii III-IV, samochód do 5·t - nakład na 9km - humus	m3	82,5
94.	15.5	SST D-01.01.23	Rozścielenie ziemi urodzajnej, teren płaski ręcznie z przerzutem - humus	m3	82,5
95.	15.6	SST D-01.01.23	Wykonanie trawników dywanowych siewem, bez nawożenia, kategoria gruntu I-II	m2	1650,00
			SUMA (poz.1- poz.95.)				0,00
			WARTOŚĆ NARASTAJĄCO				0,00
II. BRANŻA ELEKTRYCZNA
L.p. k.o.	L.p. przedm.		Opis	Jedn.	Ilość	Cena jedn.	Cena
96.	1	SSt D.01.03.01.	Wykopy mechaniczne z ręcznym zasypaniem o głębokości / do 2 m w gruncie kat. I-II przy użyciu koparki podsiębiernej dla słupów elektroenergetycznych	m3	4,5
97.	2	SSt D.01.03.01.	Wykopy mechaniczne z ręcznym zasypaniem o głębokości / do 2.5 m w gruncie kat. III-IV przy użyciu świdra mechanicznego dla słupów elektroenergetycznych	m3	1,0
98.	3	SSt D.01.03.01.	Wykopy pod konstrukcje stacji STSpb WI 20/630 [ E 12/15] - roboty w pasie ruchu pieszego i kołowego	stac.	1,0
99.	4	SSt D.01.03.01.	Montaż i stawianie stacji typu STSa 20/250	szt.	1,0
100.	5	SSt D.01.03.01.	Montaż napowietrznych rozdzielnic szafowych typu RS 4 / dla stacji STSa-20/250 - roboty w pasie ruchu pieszego i kołowego	kpl.	1,0
101.	6	SSt D.01.03.01.	Demontaż słupów betonowych rozkracznych o długości / żerdzi 12 m	szt.	2,0
102.	7	SSt D.01.03.01.	Montaż i zawieszenie przewodów roboczych AFL-6 o / przekroju 35 mm2 - roboty w pasie ruchu pieszego i kołowego - po demontażu	szt.	3,0
103.	8	SSt D.01.03.01.	Demontaż przewodów izolowanych linii NN o przekroju do / 95 mm2 z przeznaczeniem do ponownego montażu	km/1 przew.	0,108
104.	9	SSt D.01.03.01.	Montaż przewodów o przekroju do 95 mm2 rozciąganych / ręcznie dla linii niskiego napięcia	km/1 przew.	0,108
			SUMA (poz.96 - poz.104.)				0,00
			WARTOŚĆ NARASTAJĄCO				0,00
III. BRANŻA SANITARNA - KANALIZACJA DESZCZOWA
L.p. k.o.	L.p. przedm.		Opis	Jedn.	Ilość	Cena jedn.	Cena
	1		Roboty ziemne i montażowe
105.	1.1.1	SST KD-00.01	Wykopy liniowe szerokości 0,8-2,5 m,głębokości do 3,0 m o ścianach pionowych, z ręcznym wydobyciem urobku w gruntach suchych kategorii III, IV	m3	60,10
106.	1.1.2	SST KD-00.01	Roboty ziemne wykonywane koparkami podsiębiernymi,poj.łyżki 0,40 m3,z transportem urobku samochodami samowyład.do 5 t,na odległość do 1 km,w gruncie kat. III, IV	m3	672,10
107.	1.1.3	SST KD-00.01	Nakłady uzupełniające,za każdy dalszy rozpoczety 1km odległości transportu ponad 1km,samochodami samowyład.5-10t,po drogach o nawierzchni utwardzonej, kat. I-IV	m3	672,10
108.	1.1.4	SST KD-00.01	Pełne umocnienie palami szalunkowymi stalowymi (wypraskami) wraz z rozbiórką,ścian wykopów szerokości do 1,0 m,głębokości do 6,0 m,w gruntach suchych kat. I - IV - Analogia - zabezpieczenie zgodnie z technologią wg projektu	m2	1 493,00
109.	1.1.5	SST KD-00.01	Pompowanie wody z wykopów	m-g	70,00
110.	1.1.6	SST KD-00.02	Podłoża pod kanały i obiekty z materiałów sypkich i stabilizowanych cementem - podłoże z materiałów sypkich o grubości 20cm.	m3	62,30
111.	1.1.7	SST KD-00.02	Kanały z rur strukturalnych PP o średnicy 300 mm.	m	50,50
112.	1.1.8	SST KD-00.02	Kanały z rur strukturalnych PP o średnicy 400 mm.	m	145,50
113.	1.1.9	SST KD-00.02	Kanały z rur PVC łączone na wcisk - rurociągi z PVC SN8 lite o średnicy zewnętrznej 200 mm.	m	90,50
114.	1.1.10	SST KD-00.02	Podłoża pod kanały i obiekty z materiałów sypkich - obsypka piaskowa rur PCW o grubości 20 cm ponad wierzch rury	m3	133,10
115.	1.1.11	SST KD-00.02	Rury ochronne /osłonowe/ polietylenowe pe o średnicach nominalnych 110 mm - dwudzielna	m	2,00
116.	1.1.12	SST KD-00.02	Studzienki kanalizacyjne z kręgów betonowych o średnicy 1000mm właz D400, w gotowym wykopie	szt.	10,00
117.	1.1.13	SST KD-00.02	Studzienki kanalizacyjne z kręgów betonowych o średnicy 1600mm właz D400, w gotowym wykopie	szt.	1,00
118.	1.1.14	SST KD-00.02	Studzienki ściekowe uliczne, z tworzywa o średnicy 600 mm, z osadnikiem, wpust D400 420x620mm	kpl	15,00
119.	1.1.15	SST KD-00.02	Obsypka piaskowa studzienek kanalizacyjnych	m3	49,20
120.	1.1.16	SST KD-00.02	Analogia - umocnienie wlotów i wylotów kanalizacji deszczowej ściankami czołowymi prefabrykowanymi, rury o średnicy 40 cm	szt.	5,00
121.	1.1.17	SST KD-00.02	Podwieszenie wodociągu, gazociągu, kabli energetycznych i teletechnicznych na okres prowadzenia robót wg projektu	szt.	4,00
122.	1.1.18	SST KD-00.02	Analogia - Zasypanie wykopów fundamentowych podłużnych,punktowych,obiektowych,rowów spycharkami 55kw/75km.zagęszczanie spycharkami grub.30 cm,grunt III, IV - Analogia - zasypanie wykopów materiałem kamiennym z dowozem	m3	358,00
123.	1.1.19	SST KD-00.02	Wykopy oraz przekopy wykonywane na odkład koparkami zgarniakowymi,o pojemności łyżki 0,25 m3,w gruncie kategorii III, IV - zasypywanie mechaniczne wykopów	m3	54,10
124.	1.1.20	SST KD-00.01	Zasypywanie wykopów szerokości 0,8-2,5 m,głębokości do 3,0 m,o ścianach pionowych,w gruntach kategorii IV	m3	6,00
125.	1.1.21	SST KD-00.01	Ręczne plantowanie powierzchni gruntu rodzimego kategorii I-III	m2	60,00
126.	1.1.22	SST KD-00.02	Próba wodna szczelności sieci wodociągowych z rur typu HOBAS, PVC, PE, PEHD o średnicy 200 mm	próba	1,00
127.	1.1.23	SST KD-00.02	Próba wodna szczelności sieci wodociągowych z rur typu HOBAS, PVC, PE, PEHD o średnicy 300 mm	próba	1,00
128.	1.1.24	SST KD-00.02	Próba wodna szczelności sieci wodociągowych z rur typu HOBAS, PVC, PE, PEHD o średnicy 400 mm	próba	2,00
			SUMA (poz.105 - poz.128)				0,00
			WARTOŚĆ NARASTAJĄCO				0,00
IV. ORGANIZACJA RUCHU
L.p. k.o.	L.p. przedm.		Opis	Jedn.	Ilość	Cena jedn.	Cena
	1		Oznakowanie pionowe - docelowe
129.	1.1	SST D-01.01.02	Analogia-Przymocowanie tablic znaków drogowych, znaki zakazu, nakazu, ostrzegawcze, informacyjne - zdjęcie	szt	37,0
130.	1.2	SST D-01.01.02	Analogia - Słupki do znaków drogowych, z rur stalowych, Fi·70 mm - rozbiórka	szt	26,0
131.	1.3	SST D-01.01.36	Słupki do znaków drogowych, z rur stalowych, Fi·70 mm	szt	39,0
132.	1.4	SST D-01.01.36	Przymocowanie tablic znaków drogowych, znaki zakazu, nakazu, ostrzegawcze, informacyjne, powierzchnia do 0.3·m2- typu D (zgodnie z załączonym projektem)	szt	7,0
133.	1.5	SST D-01.01.36	Przymocowanie tablic znaków drogowych, znaki zakazu, nakazu, ostrzegawcze, informacyjne, powierzchnia ponad 0.3·m2- typu A (zgodnie z załączonym projektem)	szt	11,0
134.	1.6	SST D-01.01.36	Przymocowanie tablic znaków drogowych, znaki zakazu, nakazu, ostrzegawcze, informacyjne, powierzchnia ponad 0.3·m2- typu B (zgodnie z załączonym projektem)	szt	9,0
135.	1.7	SST D-01.01.36	Przymocowanie tablic znaków drogowych, znaki zakazu, nakazu, ostrzegawcze, informacyjne, powierzchnia ponad 0.3·m2- typu D (zgodnie z załączonym projektem)	szt	8,0
136.	1.8	SST D-01.01.36	Przymocowanie tablic znaków drogowych, znaki zakazu, nakazu, ostrzegawcze, informacyjne, powierzchnia ponad 0,3·m2 - typ T	szt	3,0
137.	1.9	SST D-01.01.36	Analogia - Przymocowanie tablic znaków drogowych, drogowskazy jednoramienne, powierzchnia ponad 0,3·m2 - typ F6	szt	3,0
138.	1.10	SST D-01.01.40	Zestaw znaku aktywnego D-6 (sygnalizacja ostrzegawcza migająca naprzemiennie) wg. dokumentacji projektowej. Zakup i montaż zestawu.	szt	2,0
139.	1.11		Wyświetlacz prędkości rzeczywistej z detektorem radarowym. Zakup i montaż zestawu.	szt	2,0
	2		Oznakowanie poziome - docelowe
140.	2.1	SST D-01.01.35	Analogia - Oznakowanie poziome jezdni cienkowarstwowe, linie segregacyjne i krawędziowe ciągłe + przerywane malowane mechanicznie	m2	80,0
141.	2.2	SST D-01.01.35	Analogia - Oznakowanie poziome jezdni cienkowarstwowe, linie na skrzyżowaniach i przejściach dla pieszych malowane ręcznie	m2	35,3
142.	2.3	SST D-01.01.39	Zakup i montaż - punktowe elementy odblaskowe - dwustronne dwubarwne	szt	22,0
143.	2.4	SST D-01.01.39	Zakup i montaż - punktowe elementy odblaskowe - krawężnikowe	szt	11,0
144.	3		Oznakowanie na czas prowadzenia robót
145.	3.1	SST D-01.01.34	Oznakowanie na czas prowadzenia robót budowlanych - komplet, / w tym wszelkie koszty związane z opracowaniem, zaopiniowaniem i zatwierdzeniem projektu TOR oraz jego wdrożeniem, utrzymaniem i likwidacją TOR.	kpl	1,0
	4		Elementy bezpieczeństwa ruchu
146.	4.1	SST D-01.01.31	Bariery ochronne stalowe, 1-stronne, masa 39·kg/m	m	55,0
			SUMA (poz. 129 - poz.146)				0,00
			WARTOŚĆ NARASTAJĄCO				0,00
V. PRZEPUST
L.p. k.o.	L.p. przedm.		Opis	Jedn.	Ilość	Cena jedn.	Cena
	1		ROBOTY ROZBIÓRKOWE
147.	1.1	SST D-01.01.02	Rozebranie ścian, betonowych, grubości do 40·cm - rozebranie istniejącego przepustu	m3	37,5
148.	1.2	SST D-01.01.02	Wywiezienie gruzu z terenu rozbiórki przy mechanicznym załadowaniu i wyładowaniu, załadowanie koparko-ładowarką samochodów samowyładowczych, przy obsłudze 3 samochodów na zmianę (koszt składowania wg wyceny wykonawcy)	m3	37,5
149.	1.3	SST D-01.01.02	Wywiezienie gruzu z terenu rozbiórki przy mechanicznym załadowaniu i wyładowaniu, transport samochodem samowyładowczym na odległość 10 km wraz z utylizacją	m3	37,5
	2		ROBOTY ZIEMNE
149.	2.1	SST D-01.01.03, D-01.01.05, D-01.01.46	Wykopy oraz przekopy wykonywane koparkami podsiębiernymi na odkład, koparka 0,40·m3, grunt kategorii III - 95 % mechanicznie wraz z zabezpiczeniem i odwodnieniem wykopu	m3	295,3
150.	2.2	SST D-01.01.03, D-01.01.05, D-01.01.46	Wykopy ciągłe lub jamiste ze skarpami o szerokości dna do 1.5·m ze złożeniem urobku na odkład, wykopy o głębokości do 1.5·m, kategoria gruntu III - 5% ręcznie wraz z zabezpiczeniem i odwodnieniem wykopu	m3	15,5
151.	2.3	SST D-01.01.03, D-01.01.06	Wykopy oraz przekopy wykonywane koparkami podsiębiernymi na odkład, koparka 0,40·m3, grunt kategorii III- zasypanie wykopów pospółką dowiezioną, 70% mechanicznie	m3	68,0
152.	2.4	SST D-01.01.03, D-01.01.06	Zagęszczanie nasypów, ubijakami mechanicznymi, grunt spoisty kategorii III-IV	m3	68,0
153.	2.5	SST D-01.01.03, D-01.01.06	Ręczne zasypywanie wykopów ze skarpami pospółką dowiezioną, z przerzutem na odległość do 3·m, kategoria gruntu I-III - 30%	m3	29,1
154.	2.6	SST D-01.01.03, D-01.01.05	Roboty ziemne koparkami podsiębiernymi z transportem urobku samochodami samowyładowczymi do 10 km, w ziemi uprzednio zmagazynowanej w hałdach, koparka 0,40·m3, grunt kategorii I-III, spycharka 55·kW, samochód 10-15·t - odwóz nadmiaru gruntu wraz z utylizacją	m3	213,7
	3		PRZEPUST SKRZYNKOWY
155.	3.1	SST D-01.01.46	Podkłady, z ubitych materiałów sypkich na podłożu gruntowym, pospółka	m3	73,3
156.	3.2	SST D-01.01.46, D-01.01.06	Zagęszczanie nasypów, ubijakami mechanicznymi, grunt sypki kategorii I-III	m3	73,3
157.	3.3	SST D-01.01.43, D-01.01.44, D-01.01.45, D-01.01.46	Podłoża betonowe pod konstrukcje	m3	15,4
158.	3.4	SST D-01.01.43, D-01.01.44, D-01.01.45, D-01.01.46	Budowle żelbetowe o objętości 1,01-10,0·m3 - ławy fundamentowe, bet. C35/45 (B45)	m3	16,38
159.	3.5	SST D-01.01.43, D-01.01.44, D-01.01.46	Budowle żelbetowe o objętości 1,01-10,0·m3 - ściany czołowe przepustu, bet. C35/45	m3	16,5
160.	3.6	SST D-01.01.43, D-01.01.44, D-01.01.46	Listwy kapinosowe	m	21,4
161.	3.7	SST D-01.01.43, D-01.01.44, D-01.01.45, D-01.01.46	Płyty fundamentowe żelbetowe, płyty, beton podawany pompą, bet. C35/45	m3	10,96
162.	3.8	SST D-01.01.46	Wykonanie okładziny dna z kamienia naturalnego grubości 25-40·cm	m3	10,8
163.	3.9	SST D-01.01.46	Wykonanie spoinowania, bruk grubości 30·cm	m2	24,0
164.	3.10	SST D-01.01.46	Przepust skrzynkowy prefabrykowany 150x150 cm	element	13,0
165.	3.11	SST D-01.01.43, D-01.01.44, D-01.01.46	Budowle żelbetowe o objętości 1,01-10,0·m3 - skrajne elementy żelbetowe przepustu, bet. C35/45	m3	3,77
166.	3.12	SST D-01.01.46	Łączenie elementów prefabrykowanych przepustu taśmą dylatacyjną	m	93,2
167.	3.13	SST D-01.01.43, D-01.01.44, D-01.01.46	Żelbetowa monolityczna płyta zespalająca gr. 15/12 cm, bet. C35/45	m3	7,11
168.	3.14	SST D-01.01.43, D-01.01.44, D-01.01.46	Żelbetowa płyta przejściowa, bet. C35/45	m3	28,95
169.	3.15	SST D-01.01.43, D-01.01.44, D-01.01.46	Zbrojenie konstrukcji betonowych, płyty fundamentowe, stropy, filary, ściany pionowe lub pochyłe, przyczółki jazów, mury oporowe, głowy śluz, słupy i pojedyncze belki, zbrojenie, Fi·8-14·mm	kg	5949,7
170.	3.16	SST D-01.01.43, D-01.01.44, D-01.01.46	Zbrojenie konstrukcji betonowych, płyty fundamentowe, stropy, filary, ściany pionowe lub pochyłe, przyczółki jazów, mury oporowe, głowy śluz, słupy i pojedyncze belki, zbrojenie, Fi·16-20·mm	kg	2537,62
171.	3.17	SST D-01.01.46	Powłokowe izolacje pionowych powierzchni betonowych i murowych, jednowarstwowa, z emulsji lub roztworu asfaltowego - gruntowanie	m2	171,5
172.	3.18	SST D-01.01.46	Powłokowe izolacje pionowych powierzchni betonowych i murowych, dwuwarstwowa, z lepiku asfaltowego na zimno	m2	162,2
173.	3.19	SST D-01.01.46	Powłokowe izolacje poziomych powierzchni betonowych i żelbetowych, jednowarstwowa, z emulsji lub roztworu asfaltowego - gruntowanie	m2	45,6
174.	3.20	SST D-01.01.46	Powłokowe izolacje poziomych powierzchni betonowych i żelbetowych, jednowarstwowa, z lepiku asfaltowego na zimno	m2	45,6
175.	3.21	SST D-01.01.46	Przykrycie dylatacyjne	m	21,0
176.	3.22	SST D-01.01.47	Geosiatka polipropylenowa wytrzymałość na rozciąganie >_ 30kN	m2	216,59
177.	3.23	SST D-01.01.48	Barieroporęcz mostowa przekładkowa	m	18,0
			SUMA (poz. 147-poz.177)				0,00
			WARTOŚĆ NARASTAJĄCO				0,00
VI. BRANŻA TELETECHNICZNA
	L.p. przedm.		Opis	Jedn.	Ilość	Cena jedn.	Cena
	1		Przebudowa sieci telekomunikacyjnej własności TP S.A.
	1.1		Zabezpieczenie sieci telekomunikacyjnej własności Orange
178.	1.1.1	SST D-01.03.04	Wykopy kontrolne o ścianach pionowych , głębokość do 1.5·m, kategoria gruntu III-IV, szerokość wykopu 0.8-1.5·m	m3	2,0
179.	1.1.2	SST D-01.03.04	Ręczne zasypywanie wykopów kontrolnych o ścianach pionowych, głębokość do 1.5·m, kategoria gruntu III-IV, szerokość wykopu 0.8-1.5·m	m3	2,0
180.	1.1.3	SST D-01.03.04	Przekładanie kabla doziemnego kabel XzTKMXpwFtlx 100x4x0,5 , grunt kategorii IV, kabel do Fi·50·mm, pierwszy	m	66,0
181.	1.1.4	SST D-01.03.04	Przekładanie kabla -rurociąg kablowy z rury RHDPE 40/3,7, grunt kategorii IV, kabel do Fi·50·mm, pierwszy	m	66,0
182.	1.1.5	SST D-01.03.04	Przekładanie kabla - rura rezerwowa RHDPE 40/3,7 , grunt kategorii IV, kabel do Fi·50·mm, każdy następny	m	33,0
			SUMA (poz. 178-poz.182)				0,00
			WARTOŚĆ NARASTAJĄCO				0,00
VII. BRANŻA SANITARNA - SIEĆ WODOCIĄGOWA
L.p. k.o.	L.p. przedm.		Opis	Jedn.	Ilość	Cena jedn.	Cena
	1		Wodociąg fi 160mm PE - przekładka / Rury PE100RC SDR11
183.	1.1	SST W-00.01	Wykopy oraz przekopy wykonywane na odkład koparkami przedsiębiernymi o pojemności łyżki 0,25 m3, w gruncie kategorii III	m3	12,40
184.	1.2	SST W-00.01	Wykopy liniowe szerokości 0,8-2,5 m,głębokości do 3,0 m o ścianach pionowych, z ręcznym wydobyciem urobku w gruntach suchych kategorii III, IV	m3	3,10
185.	1.3	SST W-00.01	Pompowanie wody z wykopów	m-g	10,00
186.	1.4	SST W-00.01	Ażurowe umocnienie palami szalunkowymi stal.(wypraskami) wraz z rozbiórką,ścian wykopów szerokości do 1,0 m,głębokości do 9,0 m w gruntach suchych kat. III, IV	m2	30,00
187.	1.5	SST W-00.01	Przecisk sterowany rurą PE100 RC fi 160mm SDR11	m	30,50
188.	1.6	SST W-00.01	Podłoża pod kanały i obiekty z materiałów sypkich i stabilizowanych cementem - podłoże z materiałów sypkich o grubości 20 cm.	m3	0,96
189.	1.7	SST W-00.01	Rurociągi z rur polietylenowych (PE, PEHD) o średnicy zewnętrznej 160 mm - Rury PE100 SDR11	m	4,00
190.	1.8	SST W-00.01	Połączenia rur polietylenowych, ciśnieniowych PE, PEHD o średnicy zewnętrznej 160 mm metodą zgrzewania czołowego.	złącze	6,00
191.	1.9	SST W-00.01	Montaż kształtek ciśnieniowych PE, PEHD o połączeniach zgrzewno-kołnierzowych (tuleje kołnierzowe na luźny kołnierz) tuleja kołnierzowa o średnicy zewnętrznej 160 mm.	szt.	2,00
192.	1.10	SST W-00.01	Montaż kształtek ciśnieniowych PE, PEHD o połączeniach zgrzewno-kołnierzowych - kolana fi 160	szt.	3,00
193.	1.11	SST W-00.01	Nasady rurowe (opaski) montowane na istniejących rurociągach o średnicy 150 mm - Opaska do nawiercania fi 160/2"	szt.	1,00
194.	1.12	SST W-00.01	Zasuwy typu E kołnierzowe z obudową, o średnicy 50 mm	kpl	1,00
195.	1.13	SST W-00.01	Włączenie do istniejącego rurociągu o średnicy 150mm - łącznik systemowy	szt.	2,00
196.	1.14	SST W-00.01	Włączenie do istniejącego rurociągu o średnicy 50mm - łącznik systemowy	szt.	1,00
197.	1.15	SST W-00.01	Podłoża pod kanały i obiekty z materiałów sypkich i stabilizowanych cementem - obsypka z materiałów sypkich o grubości 20 cm.	m3	1,50
198.	1.16	SST W-00.01	Rury ochronne /osłonowe/ polietylenowe pe o średnicach nominalnych 110 mm - dwudzielna	m	2,00
199.	1.17	SST W-00.01	Oznakowanie trasy wodociągu ułożonego w ziemi taśmą z tworzywa sztucznego	m	4,00
200.	1.18	SST W-00.01	Wykopy oraz przekopy wykonywane na odkład koparkami zgarniakowymi,o pojemności łyżki 0,25 m3,w gruncie kategorii III, IV - zasypywanie mechaniczne wykopów	m3	12,40
201.	1.19	SST W-00.01	Zasypywanie wykopów ze skarpami w gruntach kategorii I, III,z przerzutem na odległość do 3 m, z zagęszczeniem	m3	3,10
			SUMA (poz. 183-poz.201)				0,00
			WARTOŚĆ NARASTAJĄCO				0,00
VIII. ZIELEŃ
	L.p. przedm.		Opis	Jedn.	Ilość	Cena jedn.	Cena
	1		Ścinanie
202.	1.1	SST D-01.01.24	Kalkulacja indywidualna. Przeprowadzenie oględzin drzew i krzewów przeznaczonych do wycięcia pod kątem występowania miejsc lęgowych ptaków, bezpośrednio przed rozpoczęciem wycinki, przez osobę posiadającą odpowiednią wiedzę ornitologiczną. Wykonanie ekspertyzy ornitologicznej oraz sporządzenie wniosku do Regionalnej Dyrekcji Ochrony Środowiska o wydanie zezwolenia na odstępstwo od zakazóww stosunku do gatunków chronionych	kpl	1,0
203.	1.2, 2.10	SST D-01.01.24	Ścinanie drzew piłą mechaniczną, Fi·10-15·cm. Drewno pozyskane z wycinki stanowi własność Wykonawcy. Pozycja uwzględnia pomniejszoną cenę usługi o wartość pozyskanego drewna - dłużyce.	szt	1,0
204.	1.3, 2.10	SST D-01.01.24	Ścinanie drzew piłą mechaniczną, Fi·16-25·cm. Drewno pozyskane z wycinki stanowi własność Wykonawcy. Pozycja uwzględnia pomniejszoną cenę usługi o wartość pozyskanego drewna - dłużyce.	szt	2,0
205.	1.4, 2.10	SST D-01.01.24	Ścinanie drzew piłą mechaniczną, Fi·46-55·cm. Drewno pozyskane z wycinki stanowi własność Wykonawcy. Pozycja uwzględnia pomniejszoną cenę usługi o wartość pozyskanego drewna - dłużyce.	szt	1,0
206.	1.5, 2.10	SST D-01.01.24	Ścinanie drzew piłą mechaniczną, Fi·66-75·cm. Drewno pozyskane z wycinki stanowi własność Wykonawcy. Pozycja uwzględnia pomniejszoną cenę usługi o wartość pozyskanego drewna - dłużyce.	szt	6,0
	2		Mechaniczne karczowanie
207.	2.1	SST D-01.01.24	Mechaniczne karczowanie, krzaki i podszycia średniej gęstości	ha	0,05
208.	2.2	SST D-01.01.24	Oczyszczenie terenu z pozostałości po wykarczowaniu, drobne gałęzie, korzenie, kora i wrzos z wywiezieniem	m2	500,0
209.	2.3	SST D-01.01.24	Mechaniczne karczowanie pni, Fi·10-15·cm	szt	1,0
210.	2.4	SST D-01.01.24	Mechaniczne karczowanie pni, Fi·16-25·cm	szt	2,0
211.	2.5	SST D-01.01.24	Mechaniczne karczowanie pni, Fi·46-55·cm	szt	1,0
212.	2.6	SST D-01.01.24	Mechaniczne karczowanie pni, Fi·66-75·cm	szt	6,0
213.	2.7	SST D-01.01.24	Wywożenie dłużyc, karpiny i gałęzi, transport na odległość do 2·km, dłużyce	m3	9,0
214.	2.8	SST D-01.01.24	Wywożenie dłużyc, karpiny i gałęzi, transport na odległość do 2·km, karpina	mp	8,0
215.	2.9	SST D-01.01.24	Wywożenie dłużyc, karpiny i gałęzi, transport na odległość do 2·km, gałęzie	mp	9,0
	3		Nasadzenia
216.	3.1	SST D-01.01.42	Sadzenie drzew i krzewów liściastych form naturalnych na terenie płaskim w gruncie kategorii III, z zaprawą dołów całkowitą, średnica i głębokość dołów 1/0,7, ziemia urodzajna (humus), materiał okrywowy kora - drzewa (obwód pnia min. 14cm mierzone na wysokości 100cm) -lipa drobnolistna	szt	10,0
217.	3.2	SST D-01.01.42	Paliki impregnowane do drzew (3 paliki na jedno drzewo)	szt	30,0
218.	3.3	SST D-01.01.42	Pielęgnacja posadzonych drzew w celu zachowania żywotności przez okres co najmniej trzech lat od dnia posadzenia	szt	10,0
			SUMA (poz. 202 - poz.218)				0,00
			WARTOŚĆ NARASTAJĄCO				0,00
OGÓŁEM KOSZTORYS OFERTOWY					0,00
PODATEK VAT 23%
WARTOŚĆ CAŁEGO KOSZTORYSU OFERTOWEGO
UWAGA! / Wartość jednostkowa (kolumna nr 6) winna zawierać wszystkie koszty niezbędne dla wykonania poszczególnych pozycji przedmiarowych (kolumna nr 3) / Wartość netto należy wyliczyć jako iloczyn ilości i wartości jednostkowej (kolumna nr 7 = kolumna nr 5 x kolumna nr 6).
			................................................................... / podpis i pieczęć osoby / osób uprawnionej(ych) / do reprezentowania Wykonawcy
			……………………………………………… / miejscowość i data

Zamawiający: / POWIAT CIESZYŃSKI / REPREZENTOWANY PRZEZ ZARZĄD POWIATU CIESZYŃSKIEGO / UL. BOBRECKA 29, 43-400 CIESZYN
Nazwa zadania:
Rozbudowa drogi powiatowej nr 2608S od km 4+299,40 do km 4+804,51 / w ramach zadania inwestycyjnego / pn.:"Przebudowa ciagu drogi powiatowej 2608S na odcinku około 5,9km od obrębu posesji nr 194 przy ul. Cieszyńskiej w Puńcowie do obrębu skrzyżowania przy zamku w Dzięgielowie"
ZBIORCZE ZESTAWIENIE KOSZTÓW ZADANIA
Lp.			Asortymenty robót budowlanych	Ogółem wartość robót netto
I. (poz.1- poz.95.)			BRANŻA DROGOWA	-
II. (poz.96 - poz.104.)			BRANŻA ELEKTRYCZNA	-
III. (poz.105 - poz.128)			BRANŻA SANITARNA - KANALIZACJA DESZCZOWA	-
IV. (poz. 129 - poz.146)			ORGANIZACJA RUCHU	-
V. (poz. 147 - poz.177)			PRZEPUST	-
VI. (poz. 178 - poz.182)			BRANŻA TELETECHNICZNA	-
VII. (poz.183 - poz.201)			BRANŻA SANITARNA - SIEĆ WODOCIĄGOWA	-
VIII. (poz. 202 - poz.218)			ZIELEŃ	-
RAZEM KOSZTORYS OFERTOWY (część I - VIII) netto:				- zł
PODATEK VAT 23 %				- zł
KOSZTORYS OFERTOWY RAZEM BRUTTO:				- zł
			…………………………………………………………………………… słownie złotych
			……………………………………………… / miejscowość i data