## KO_osuwisko Puńców
Załącznik nr 6
Zamawiający:
POWIATOWY ZARZĄD DRÓG PUBLICZNYCH W CIESZYNIE UL. BOBRECKA 29, 43-400 CIESZYN
Nazwa zadania:
Wykonanie właściwych robót budowlanych w ramach zadania pn.: „Zabezpieczenie i naprawa korpusu drogi powiatowej 2608 S ul. Cieszyńska w Puńcowie uszkodzonego na skutek osuwiska”
Oznaczenie przedmiotu zamówienia wg CPV:
45000000-7 Roboty budowlane
45110000-1 Roboty w zakresie burzenia i rozbiórki obiektów budowlanych; roboty ziemne
45233100-0 Roboty w zakresie budowy autostrad, dróg
45233140-2 Roboty drogowe
45233142-6 Roboty w zakresie naprawy dróg
45233290-8 Instalowanie znaków drogowych
L.p. | Podstawa wyceny/ Nr STWiORB | Wyszczególnienie elementów przedmiaru | Jednostka |  | Cena jednostkowa | Wartość
|  |  | Nazwa | Ilość | [zł] | [zł]
1 | 2 | 3 | 4 | 5 | 6 | 7 = 5 x 6
1 |  | ROBOTY PRZYGOTOWAWCZE
Odtworzenie i wyznaczenie trasy i punktów wysokościowych w terenie równinnym
1 | D-01.01.01 | Roboty pomiarowe przy liniowych robotach ziemnych - trasa dróg w terenie równinnym | km | 0.12 | 0 | 0
Oznakowanie tymczasowe na czas robót
2 | D-00.00.00 | Oznakowanie tymczasowe na czas robót oraz zabezpieczenie i utrzymanie ruchu podczas trwania budowy | kpl. | 1 | 0 | 0
Wycinka i usunięcie drzew
3 | D-10.02.00 | Ścinanie drzew - drzewo własność wykonawcy | szt. | 9 | 0 | 0
4 | D-10.02.00 | Wywożenie gałęzi na odległość do 2 km | mp | 31.5 | 0 | 0
5 | D-10.02.00 | Wywożenie karpiny na odległość do 2 km | mp | 13.5 | 0 | 0
6 | D-10.02.00 | Wywożenie karpiny i gałęzi - dodatek za każde dalsze 0.5 km wywozu - nakład na 8 km | mp | 45 | 0 | 0
Usunięcie humusu
7 | D-01.02.02 | Usunięcie warstwy ziemi urodzajnej (humusu) o grubości do 15 cm za pomocą spycharek 114*72m2*80% | m2 | 195.2 | 0 | 0
8 | D-01.02.02 | Ręczne usunięcie warstwy ziemi urodzajnej (humusu) o grubości do 15 cm z darnią z przerzutem 114*72m2*20% | m2 | 48.8 | 0 | 0
9 | D-01.02.02 | Roboty ziemne wykonywane koparkami podsiębiernymi o poj. łyżki 0.60 m3 w gruncie kat. I-III w ziemi uprzednio zmagazynowanej w hałdach z transportem urobku na odległość do 1 km samochodami samowyładowczymi | m3 | 36.6 | 0 | 0
10 | D-01.02.02 | Dodatek za każdy rozpoczęty 1 km transportu ziemi samochodami samowyładowczymi po drogach o nawierzchni utwardzonej (kat. gruntu I-IV) ponad 1 km - nakład na 9 km | m3 | 36.6 | 0 | 0
11 | D-01.02.02 | Opłata za składowanie i utulizację gruntu | m3 | 13.3 | 0 | 0
RAZEM ROBOTY PRZYGOTOWAWCZE: | [5 empty] | 0
2 |  | ROBOTY ROZBIÓRKOWE
Rozbiórki elementów dróg i ulic
12 | D-01.02.04 | Mechaniczne rozebranie nawierzchni z tłucznia kamiennego o grubości 15 cm | m2 | 406.1 | 0 | 0
13 | D-01.02.04 | Mechaniczne rozebranie nawierzchni z tłucznia kamiennego - za każdy dalszy 1 cm grubości (nakład na 5 cm) | m2 | 406.1 | 0 | 0
14 | D-10.03.00 | Frezowanie nawierzchni bitumicznej o gr. 50 cm z wywozem materiału z rozbiórki na odl. do 1 km - interpolacja | m2 | 406.1 | 0 | 0
15 | D-01.02.04 | Roboty remontowe - cięcie piłą nawierzchni bitumicznych na głębokość 12 cm | m | 12 | 0 | 0
16 | D.01.02.04 | Rozebranie ław pod krawężniki z betonu | m3 | 4.08 | 0 | 0
17 | D-01.02.04 | Rozebranie ścieków z elementów betonowych o grubości 10 cm na podsypce cementowo-piaskowej | m | 45.3 | 0 | 0
18 | D-01.02.04 | Rozebranie przepustów rurowych - rury o śr. 40 cm | m | 12 | 0 | 0
19 | D-01.02.04 | Rozebranie przepustów rurowych - ścianki czołowe i ławy betonowe | m3 | 1.2 | 0 | 0
20 | D-01.02.04 | Rozebranie barier stalowych pojedynczych | m | 45 | 0 | 0
21 | D-01.02.04 | Wywiezienie gruzu spryzmowanego samochodami samowyładowczymi na odległość do 1 km | m3 | 92.54 | 0 | 0
22 | D-01.02.04 | Wywiezienie gruzu spryzmowanego samochodami samowyładowczymi - za każdy następny 1 km (nakład na 9 km) | m3 | 92.54 | 0 | 0
23 | D-01.02.04 | Wywiezienie materiał z frezowania samochodami samowyładowczymi - za każdy następny 1 km (nakład na 9 km) | m3 | 203.05 | 0 | 0
24 | D-01.02.04 | Opłata za składowanie i utulizację gruzu | m3 | 92.54 | 0 | 0
25 | D-01.02.04 | Opłata za składowanie i utylizację asfaltobetonu (materiał z frezowania) | m3 | 203.05 | 0 | 0
RAZEM ROBOTY ROBIÓRKOWE: | [5 empty] | 0
3 |  | ROBOTY ZIEMNE
Wykonanie wykopów
26 | D-02.01.01 | Wykop liniowy dla oczepu wykonywany koparkami podsiębiernymi o poj. łyżki 0.60 m3 w gruncie kat. IV z transportem urobku samochodami samowyładowczymi na odległość do 1 km - 80% | m3 | 64.8 | 0 | 0
27 | D-02.01.01 | Wykop liniowy dla oczepu z transportem urobku samochodami samowyładowczymi na odległość do 1 km (kat. gruntu IV) - 20% | m3 | 16.2 | 0 | 0
28 | D-02.01.01 | Roboty ziemne wykonywane koparkami podsiębiernymi o poj. łyżki 0.60 m3 w gruncie kat. IV z transportem urobku samochodami samowyładowczymi na odległość do 1 km - 80% | m3 | 293.12 | 0 | 0
29 | D-02.01.01 | Ręczne roboty ziemne z transportem urobku samochodami samowyładowczymi na odległość do 1 km (kat. gruntu IV) - 20% | m3 | 73.28 | 0 | 0
30 | D-02.01.01 | Nakłady uzupełn.za każde dalsze rozp. 0.5 km transportu ponad 1 km samochodami samowyładowczymi po drogach utwardzonych ziemi kat.III-IV - nakład 9 km | m3 | 447.4 | 0 | 0
31 | D-02.01.01 | Opłata za składowanie i utulizację ziemi z wykopów | m3 | 447.4 | 0 | 0
Wykonanie nasypów
32 | D-02.03.01 | Formowanie i zagęszczanie nasypów o wys. do 3.0 m spycharkami w gruncie kat. III-IV - 50% ziemia z wykopu i 50% ziemia z dowozem | m3 | 250.56 | 0 | 0
33 | D-02.03.01 | Zagęszczanie nasypów walcami samojezdnymi wibracyjnymi; grunt spoisty kat. III-IV | m3 | 250.56 | 0 | 0
34 | D-02.03.01 | Ręczne formowanie nasypów z ziemi dowożonej samochodami samowyładowczymi (kat. gruntu III-IV) | m3 | 62.64 | 0 | 0
35 | D-02.03.01 | Zagęszczanie nasypów walcami samojezdnymi wibracyjnymi; grunt spoisty kat. III-IV | m3 | 62.64 | 0 | 0
RAZEM ROBOTY ZIEMNE: | [5 empty] | 0
4 |  | PODBUDOWY
Droga
36 | D-04.01.01 | Mechaniczne profilowanie i zagęszczenie podłoża pod warstwy konstrukcyjne nawierzchni w gruncie kat. V-VI | m2 | 463 | 0 | 0
37 | D-04.04.02 | Warstwa dolna podbudowy z kruszyw łamanych o grubości po zagęszczeniu 10 cm | m2 | 463 | 0 | 0
38 | D-04.04.02 | Warstwa górna podbudowy z kruszyw łamanych o grubości po zagęszczeniu 10 cm | m2 | 463 | 0 | 0
39 | D-04.04.02 | Warstwy odcinające zagęszczane mechanicznie o grubości 10 cm | m2 | 463 | 0 | 0
40 | D-04.05.00 | Podbudowy z gruntu stabilizowanego cementem w ilości 25 kg/m2, warstwa o grubości po zagęszczeniu łącznie 30 cm (15cm x 2) | m2 | 463 | 0 | 0
41 | D-04.07.01 | Podbudowy z mieszanek mineralno-bitumicznych asfaltowych z betonu asfaltowego AC22P o grubości po zagęszczeniu 7 cm | m2 | 463 | 0 | 0
RAZEM PODBUDOWY: | [5 empty] | 0
5 |  | ZABEZPIECZENIE OSUWISKA
Oczep żelbetowy
42 | D-10.07.00 | Podłoże betonowe, beton niekonstrukcyjny C8/10 ("chudy beton"), o grubości 10 cm | m2 | 42.28 | 0 | 0
43 | D-10.07.00 | Ściany oporowe żelbetowe - podstawa ściany prostokątna o stopie płaskiej - z zastosowaniem pompy do betonu | m3 | 18 | 0 | 0
44 | D-10.07.00 | Ściany oporowe żelbetowe (część pionowa) o wysokości do 3 m i przekroju prostokątnym grubości do 30 cm - z zastosowaniem pompy do betonu | m3 | 9 | 0 | 0
45 | D-10.07.00 | Przygotowanie i montaż zbrojenia konstrukcji monolitycznych budowli - pręty żebrowane o śr. 12-14 mm | t | 2.73 | 0 | 0
Palisada - Pale wiercone
46 | D-10.08.00 | Wykonanie pali o śr. 400 mm jedną kolumną rur w gruncie kat. IV - analogia | m | 432 | 0 | 0
47 | D-10.08.00 | Zbrojenie pala kształtownikiem HEB 240 | t | 35.942 | 0 | 0
Mikropale kotwiące
48 | D-10.01.00 | Wykonanie mikropali kotwiących zgodnie z projektem | m | 540 | 0 | 0
RAZEM ZABEZPIECZENIE OSUWISKA: | [5 empty] | 0
6 |  | ELEMENTY ULIC
Krawężniki drogowe
49 | D-08.01.01 | Ława pod krawężniki betonowa z oporem | m3 | 13.09 | 0 | 0
50 | D-08.01.01 | Krawężniki betonowe wystające o wymiarach 15x30 cm na podsypce cementowo-piaskowej | m | 187 | 0 | 0
Korytka odwadniające
51 | D-10.04.00 | Ława pod korytka odwadniające betonowa z oporem | m3 | 14.16 | 0 | 0
52 | D-10.04.00 | Ścieki z prefabrykatów betonowych na podsypce cementowo-piaskowej | m | 118 | 0 | 0
53 | D-10.04.00 | Ława pod skarpowe korytka odwadniające betonowa z oporem | m3 | 11.04 | 0 | 0
54 | D-10.04.00 | Ścieki skarpowe z prefabrykatów betonowych na podsypce cementowo-piaskowej | m | 69 | 0 | 0
55 | D-10.04.00 | Przepony betonowe z betonu C16/20 - analogia | m3 | 0.6 | 0 | 0
Przepust
56 | D-06.02.01 | Przepusty rurowe pod zjazdami - ława fundamentowa betonowa | m3 | 1.42 | 0 | 0
57 | D-06.02.01 | Przepusty rurowe pod zjazdami - ścianki czołowe dla rur o śr. 40 cm | ściank. | 2 | 0 | 0
58 | D-06.02.01 | Przepusty rurowe pod zjazdami - rury PEHD o śr. 40 cm | m | 11.8 | 0 | 0
Dren typu francuskiego
59 | D-10.06.00 | Sączki podłużne PVC kat.gruntu III o głębokości ułożenia 100 cm | m | 72 | 0 | 0
60 | D-10.06.00 | Separacja warstw gruntu geowłókninami układanymi wzdłuż do osi drogi sposobem ręcznym | m2 | 187.2 | 0 | 0
RAZEM ELEMENTY ULIC: | [5 empty] | 0
7 |  | NAWIERZCHNIE
Nawierzchnie z betonu asfaltowego - jezdnia
61 | D-04.03.01 | Oczyszczenie mechaniczne nawierzchni drogowych nieulepszonych | m2 | 463 | 0 | 0
62 | D-04.03.01 | Skropienie asfaltem nawierzchni drogowych | m2 | 463 | 0 | 0
63 | D-05.03.05b | Nawierzchnia z betonu asfaltowego AC16W - warstwa wiążąca asfaltowa - grubość po zagęszczeniu 4 cm | m2 | 463 | 0 | 0
64 | D-05.03.05b | Nawierzchnia z mieszanek mineralno-bitumicznych grysowych - warstwa wiążąca asfaltowa - za każdy dalszy 1 cm grubości po zagęszczeniu (naklad na 2 cm) | m2 | 463 | 0 | 0
65 | D-04.03.01 | Oczyszczenie mechaniczne nawierzchni drogowych bitumicznych | m2 | 463 | 0 | 0
66 | D-04.03.01 | Skropienie asfaltem nawierzchni drogowych | m2 | 463 | 0 | 0
67 | D-10.03.00 | Warstwa przeciwspękaniowa z siatki pod warstwy bitumiczne | m2 | 30 | 0 | 0
68 | D-05.03.05a | Nawierzchnia z betonu asfaltowego AC11S - warstwa ścieralna asfaltowa - grubość po zagęszczeniu 3 cm | m2 | 463 | 0 | 0
69 | D-05.03.05a | Nawierzchnia z betonu asfaltowego AC11S - warstwa ścieralna asfaltowa - za każdy dalszy 1 cm grubości po zagęszczeniu (naklad na 2 cm) | m2 | 463 | 0 | 0
Nawierzchnie z kształtki betonowej wibroprasowanej - pobocze
70 | D-05.03.23 | Nawierzchnia z kostki brukowej betonowej grubości 8 cm na podsypce cementowo-piaskowej z wypełnieniem spoin piaskiem kolor czerwony | m2 | 105 | 0 | 0
Umocnienie skarp płytami ażurowymi
71 | D-10.04.00 | Umocnienie skarp płytami betonowymi prefabrykowanymi | m2 | 155 | 0 | 0
RAZEM NAWIERZCHNIE: | [5 empty] | 0
8 |  | ROBOTY WYKOŃCZENIOWE
Humusowanie i obsianie trawą
72 | D-06.01.01 | Humusowanie z obsianiem przy grubości warstwy humusu 5 cm | m2 | 244 | 0 | 0
73 | D-06.01.01 | Humusowanie z obsianiem dodatek za każde następne 5 cm humusu | m2 | 244 | 0 | 0
Oznakowanie pionowe - docelowe
74 | D-07.02.01 | Słupki do znaków drogowych z rur stalowych o śr. 50 mm | szt. | 6 | 0 | 0
75 | D-07.02.01 | Przymocowanie tablic znaków drogowych zakazu, nakazu, ostrzegawczych, informacyjnych o powierzchni do 0.3 m2 | szt. | 10 | 0 | 0
76 | D-10.05.00 | Bariery ochronne stalowe jednostronne o masie 39.0 kg/m | m | 45 | 0 | 0
Oznakowanie poziome - docelowe
77 | D-07.01.01 | Ręczne malowanie linii segregacyjnych i krawędziowych na jezdni farbą chlorokauczukową | m2 | 16.2 | 0 | 0
Nasadzenia zastępcze
78 | D-10.04.00 | Sadzenie drzew i krzewów liściastych form piennych na terenie płaskim w gruncie kat. III z całkowitą zaprawą dołów; średnica/głębokość: 1.0/0.7 m | szt. | 9 | 0 | 0
RAZEM ROBOTY WYKOŃCZENIOWE: | [5 empty] | 0
9 |  | ROBOTY INNE
Obsługa geodezyjna
79 | D-01.01.01 | Wykonanie geodezji powykonawczej | kpl. | 1 | 0 | 0
RAZEM ROBOTY INNE: | [5 empty] | 0
OGÓŁEM KOSZTORYS OFERTOWY: | [5 empty] | 0
PODATEK VAT 23%: | [5 empty] | 0
WARTOŚĆ CAŁEGO KOSZTORYSU OFERTOWEGO: | [5 empty] | 0
UWAGA! Wartość jednostkowa (kolumna nr 6) winna zawierać wszystkie koszty niezbędne dla wykonania poszczególnych pozycji przedmiarowych (kolumna nr 3) Wartość netto należy wyliczyć jako iloczyn ilości i wartości jednostkowej (kolumna nr 7 = kolumna nr 5 x kolumna nr 6).
...................................................................................... podpis i pieczęć osoby / osób uprawnionej(ych) do reprezentowania Wykonawcy
………………………………………..………………………………… miejscowość i data
TABELA ELEMENTÓW SCALONYCH
Zamawiający:
POWIATOWY ZARZĄD DRÓG PUBLICZNYCH W CIESZYNIE UL. BOBRECKA 29, 43-400 CIESZYN
Nazwa zadania:
Wykonanie właściwych robót budowlanych w ramach zadania pn.: „Zabezpieczenie i naprawa korpusu drogi powiatowej 2608 S ul. Cieszyńska w Puńcowie uszkodzonego na skutek osuwiska”
ZBIORCZE ZESTAWIENIE KOSZTÓW ZADANIA
Lp. |  | Asortymenty robót budowlanych |  |  | Ogółem wartość robót netto
1. (poz.1- poz.11) |  | ROBOTY PRZYGOTOWAWCZE |  |  | 0
2. (poz.12 - poz.25) |  | ROBOTY ROZBIÓRKOWE |  |  | 0
3. (poz.26 - poz.35) |  | ROBOTY ZIEMNE |  |  | 0
4. (poz.36 - poz.41) |  | PODBUDOWY |  |  | 0
5. (poz.42 - poz.48) |  | ZABEZPIECZENIE OSUWISKA |  |  | 0
6. (poz.49 - poz.60) |  | ELEMENTY ULIC |  |  | 0
7. (poz.61 - poz.71) |  | NAWIERZCHNIE |  |  | 0
8. (poz. 72 - poz.78) |  | ROBOTY WYKOŃCZENIOWE |  |  | 0
9. (poz. 79) |  | ROBOTY INNE |  |  | 0
RAZEM KOSZTORYS OFERTOWY (część 1 - 9) netto: |  |  |  |  | 0
PODATEK VAT 23 %: |  |  |  |  | 0
KOSZTORYS OFERTOWY RAZEM BRUTTO: |  |  |  |  | 0
...................................................................................... podpis i pieczęć osoby / osób uprawnionej(ych) do reprezentowania Wykonawcy
………………………………………..………………………………… miejscowość i data