## TES
Zamawiający: POWIAT CIESZYŃSKI REPREZENTOWANY PRZEZ ZARZĄD POWIATU CIESZYŃSKIEGO UL. BOBRECKA 29, 43-400 CIESZYN
Nazwa zadania:
"Przebudowa drogi powiatowej ul. Tuwima w Kaczycach i ul. Korczaka w Kończycach Małych od DW 937 do granicy państwa z Republika Czeską - cześć I"
TABELA ELEMENTÓW SCALONYCH
L.p. | Z A K R E S R Z E C Z O W Y - G Ł Ó W N E K A T E G O R I E | W A R T O Ś Ć N E T T O [ZŁ]
1 | 2 | 3
I. (poz.1 - poz.164) | ROBOTY DROGOWE | 0
KOSZTORYS OFERTOWY RAZEM netto: |  | 0
PODATEK VAT 23 % |  | 0
KOSZTORYS OFERTOWY RAZEM BRUTTO: |  | 0
…………………………………………………………………………………………………………………………………………………… słownie złotych
. .................................................................. podpis i pieczęć osoby / osób uprawnionej(ych) do reprezentowania Wykonawcy
……………………………………………… miejscowość i data
................................................................... podpis i pieczęć osoby / osób uprawnionej(ych) do reprezentowania Wykonawcy

## roboty drogowe
K O S Z T O R Y S OFERTOWY I
"Przebudowa drogi powiatowej ul. Tuwima w Kaczycach i ul. Korczaka w Kończycach Małych od DW 937 do granicy państwa z Republika Czeską - cześć I"
L.p. K.O. | Lp. | STWiORB | Opis i wyliczenia | j.m. | Ilość | Cena jednostkowa | Wartość robót
1 | 2 | 3 | 4 | 5 | 6 | 7 | 8 | 0
| 1 |  | ROBOTY W PASIE DROGOWYM
| 1.1 |  | ROBOTY PRZYGOTOWAWCZE I POMIAROWE
1 | 1.1.1 | D- 01.00.00 | Roboty pomiarowe 2552.91/ 1000 = 2.55 | km | 2.55 |  | 0
| 1.2 |  | TYMCZASOWA ORGANIZACJA RUCHU
2 | 1.2.1 | D-07.10.01 | Tymczasowa organizacja ruchu- opracowanie projektu i wprowadzenie oznakowania | kpl | 1 |  | 0
| 1.3 |  | ROBOTY ROZBIÓRKOWE
3 | 1.3.1 | D-01.02.04 | Cięcie piłą nawierzchni bitumicznych na głębokośc do 10 cm | m | 40.5 |  | 0
4 | 1.3.2 | D-05.03.11 | Frezowanie nawierzchni bitumicznej na średnią głębokość 10 cm. Destrukt frezowy stanowi własność Zamawiającego - nadmiar destruktu nalezy wywieźć w miejsce wskazane przez Zamawiajacego na odległośc do 20km. Na odładzie czasowym Wykonawca zdeponuje ilość destruktu niezbędną do wbudowania w pobocza. Koszty odwozu i przywozu z odkładu po stronie Wykonawcy wraz innymi pozostałymi kosztami. 16911.82-poz.130 | m2 | 16870.82 |  | 0
5 | 1.3.3 | D-01.02.04 | Rozebranie nawierzchni z zjazdów zkostki brukowej betonowej | m2 | 150 |  | 0
6 | 1.3.4 | D-01.02.04 | Rozebranie krawężników betonowych 15x30 cm | m | 200 |  | 0
7 | 1.3.5 | D-01.02.04 | Rozebranie ław pod krawężniki z betonu poz.6*0.06 | m3 | 12 |  | 0
8 | 1.3.6 | D-01.02.04 | Rozebranie ścieków z elementów betonowych o grub. 15 cm | m | 150 |  | 0
9 | 1.3.7 | D-01.02.04 | Załadunek i wywóz gruzu z rozbiórek na odległość 5 km | m3 | 44.25 |  | 0
10 | 1.3.8 | D-01.02.04 | Opłata składowiskowa poz.9 | m3 | 44.25 |  | 0
| 1.4 |  | ZABEZPIECZENIE INFRASTRUKTURY PODZIEMNEJ
| 1.4. 1 |  | ZABEZPIECZENIE KABLI ENERGETYCZNYCH I OŚWIETLENIOWYCH
11 | 1.4.1.1 | D-01.03.02 | Ręczne odkrycie kabli energetycznych 0.80*1.00* 120 | m3 | 96 |  | 0
12 | 1.4.1.2 | D-01.03.02 | Rury ochronne dwudzielne z polietylenu twardego o śr. nom. 110 mm, końce rur zabezpieczyć np. pianką poliuretanową | m | 90 |  | 0
13 | 1.4.1.3 | D-01.03.02 | Rury ochronne dwudzielne z polietylenu twardego o śr. nom. 160 mm, końce rur zabezpieczyć np. pianką poliuretanową 12+12 = 24.00 | m | 24 |  | 0
14 | 1.4.1.4 | D-01.03.02 | Oznakowanie trasy kabla energetycznego ułożonego w ziemi taśmą z tworzywa sztucznego poz. 12+ poz. 13 = 114.00 | m | 114 |  | 0
15 | 1.4.1.5 | D-01.03.02 | Obsypka rur piaskiem 30 cm ponad górę rury | m3 | 37.02 |  | 0
16 | 1.4.1.6 | D-01.03.04 | Zasypywanie wykopów piaskiem z warstwowym zagęszczeniem poz.11- poz.15- (3.14*0.055* 0.055* poz. 12+ 3.14*0.08* 0.08*poz.13) = 57.64 | m3 | 57.64 |  | 0
17 | 1.4.1.7 | D-01.03.06 | Załadunek i odwóz nadmiaru gruntu na odległość 5 km poz. 11 = 96.00 | m3 | 96 |  | 0
18 | 1.4.1.8 | D-01.03.06 | Opłata składowiskowa | m3 | 96 |  | 0
| 1.4. 2 |  | ZABEZPIECZENIE KABLI TELETECHNICZNYCH
19 | 1.4.2.1 | D-01.03.04 | Ręczne odkrycie kabli teletechnicznych 0.80*1.00*48 = 38.40 | m3 | 38.4 |  | 0
20 | 1.4.2.2 | D-01.03.04 | Rury ochronne dwudzielne z polietylenu twardego o śr. nom. 110 mm, końce rur zabezpieczyć np. pianką poliuretanową 13.50+ 10.50+10.7+ 9.0 = 43.70 | m | 43.7 |  | 0
21 | 1.4.2.3 | D-01.03.04 | Oznakowanie trasy kabla teletechnicznego ułożonego w ziemi taśmą z tworzywa sztucznego | m | 43.7 |  | 0
22 | 1.4.2.4 | D-01.03.04 | Obsypka rur piaskiem 30 cm ponad górę rury <rury fi110 mm> (0.80* (0.11+0.30)* poz.20)-3.14*0.055* 0.055* poz.20 = 13.92 | m3 | 13.92 |  | 0
23 | 1.4.2.5 | D-01.03.04 | Zasypywanie wykopów piaskiem z warstwowym zagęszczeniem poz.19- poz.22- (3.14*0.055* 0.055* poz.20) = 24.06 | m3 | 24.06 |  | 0
24 | 1.4.2.6 | D-01.03.04 | Załadunek i odwóz nadmiaru gruntu na odległość 5 km poz.19 = 38.40 | m3 | 38.4 |  | 0
25 | 1.4.2.7 | D-01.03.04 | Opłata składowiskowa | m3 | 38.4 |  | 0
| 1.4. 3 |  | ZABEZPIECZENIE GAZOCIĄGU
26 | 1.4.3.1 | D-01.03.06 | Ręczne odkrycie gazociągu (0.90*1.30)* (15.00+ 13.00+ 15.00+ 15.00+ 13.00+ 13.00+ 13.00+ 12.00) = 127.53 | m3 | 127.53 |  | 0
27 | 1.4.3.2 | D-01.03.06 | Rury ochronne stalowe dwudzielne średnicy 125 mm . Na rurze przewodowej zabudować płozy centrujące, końce rury zabezpieczyć 14.00+ 12.00+ 14.00+ 14.00+ 12.00+ 12.00+11 = 89.00 | m | 89 |  | 0
28 | 1.4.3.3 | D-01.03.06 | Rury ochronne stalowe dwudzielne średnicy 700 mm. Na rurze przewodowej zabudować płozy centrujące, końce rury zabezpieczyć | m | 12 |  | 0
29 | 1.4.3.4 | D-01.03.06 | Oznakowanie trasy gazociągu ułożonego w ziemi taśmą z tworzywa sztucznego poz.27+ poz.28 = 101.00 | m | 101 |  | 0
30 | 1.4.3.5 | D-01.03.06 | Obsypka rur piaskiem 30 cm ponad górę rury | m3 | 39.13 |  | 0
31 | 1.4.3.6 | D-01.03.04 | Zasypywanie wykopów piaskiem z warstwowym zagęszczeniem poz.26- poz.30- (3.14* 0.0625* 0.0625* poz.27+ 3.14*0.35* 0.35*poz.28) = 82.69 | m3 | 82.69 |  | 0
32 | 1.4.3.7 | D-01.03.06 | Załadunek i odwóz nadmiaru gruntu na odległość 5 km poz.26 = 127.53 | m3 | 127.53 |  | 0
33 | 1.4.3.8 | D-01.03.06 | Opłata składowiskowa | m3 | 127.53 |  | 0
| 1.5 |  | ODWODNIENIE DROGI
| 1.5. 1 |  | PRZEBUDOWA PRZEPUSTÓW
| 1.5. 1.1 |  | PRZEBUDOWA PRZEPUSTÓW POD KORONĄ DROGI
34 | 1.5.1.1.1 | D-01.02.04 | Rozebranie ścianek czołowych przepustów | m3 | 4 |  | 0
35 | 1.5.1.1.2 | D-03.02.01 | Wykopy na odkład wraz z umocnieniem ścian wykopów (1.00* 1.00*poz.36) -(3.14*0.20* 0.20*poz.36) = 26.67 | m3 | 26.67 |  | 0
36 | 1.5.1.1.3 | D-01.02.04 | Rozebranie przepustów rurowych pod drogą 10+9.5+11 = 30.50 | m | 30.5 |  | 0
37 | 1.5.1.1.4 | D-01.02.04 | Załadunek i wywóz gruzu z rozbiórek na odległość 5 km | m3 | 5.92 |  | 0
38 | 1.5.1.1.5 | D-01.02.04 | Opłata składowiskowa | m3 | 5.92 |  | 0
39 | 1.5.1.1.6 | D-03.02.01 | Ława fundamentowa żwirowa 0.60*0.30* poz.40+ 0.70*0.30* poz.41 = 5.70 | m3 | 5.7 |  | 0
40 | 1.5.1.1.7 | D-03.02.01 | Kanały z rur PVC łączonych na wcisk o śednicy zewnętrznej 400 mm (rury lite SN12) 10.5+9.5 = 20.00 | m | 20 |  | 0
41 | 1.5.1.1.8 | D-03.02.01 | Kanały z rur PVC łączonych na wcisk o śednicy zewnętrznej 500 mm (rury lite SN12) | m | 10 |  | 0
42 | 1.5.1.1.9 | D-03.02.01 | Prefabrykowane ścianki czołowe dla rur fi 400 mm (zastosować ścianki oporowe "ze skrzydełkami") | szt | 4 |  | 0
43 | 1.5.1.1.10 | D-03.02.01 | Prefabrykowane ścianki czołowe dla rur fi 500 mm (zastosować ścianki oporowe "ze skrzydełkami") | szt | 2 |  | 0
44 | 1.5.1.1.11 | D-03.02.01 | Obsypka rur piaskiem 30cm ponad górę rury | m3 | 17.53 |  | 0
45 | 1.5.1.1.12 | D-01.03.04 | Zasypywanie wykopów piaskiem z warstwowym zagęszczeniem poz.35- poz.44- (3.14*0.2* 0.2*poz.40+ 3.14*0.25* 0.25*poz.41) = 4.67 | m3 | 4.67 |  | 0
46 | 1.5.1.1.13 | D-03.02.01 | Załadunek i odwóz gruntu z wykopu na odległość 5 km poz.35- poz.44- poz.45 = 4.47 | m3 | 4.47 |  | 0
47 | 1.5.1.1.14 | D-03.02.01 | Opłata składowiskowa | m3 | 4.47 |  | 0
| 1.5. 1.2 |  | PRZEBUDOWA PRZEPUSTÓW POD ZJAZDAMI
48 | 1.5.1.2.1 | D-01.02.04 | Rozebranie ścianek czołowych przepustów | m3 | 29 |  | 0
49 | 1.5.1.2.2 | D-03.02.01 | Wykopy na odkład wraz z umocnieniem ścian wykopów (1.00* 1.00*poz.50) -(3.14*0.20* 0.20*poz.50) = 410.97 | m3 | 410.97 |  | 0
50 | 1.5.1.2.3 | D-01.02.04 | Rozebranie przepustów rurowych pod zjazdami | m | 470 |  | 0
51 | 1.5.1.2.4 | D-01.02.04 | Załadunek i wywóz gruzu z rozbiórek na odległość 5 km | m3 | 58.52 |  | 0
52 | 1.5.1.2.5 | D-01.02.04 | Opłata składowiskowa | m3 | 58.52 |  | 0
53 | 1.5.1.2.6 | D-03.02.01 | Ława fundamentowa żwirowa | m3 | 83.25 |  | 0
54 | 1.5.1.2.7 | D-03.02.01 | Izolacja zewnętrznych powierzchni rur WIPRO.o śr.400 mm ,dwukrotnie | m | 462.5 |  | 0
55 | 1.5.1.2.8 | D-03.02.01 | Rury żelbetonowe "WIPRO" łączone na uszczelkę gumową o średnicy 400 mm | m | 462.5 |  | 0
56 | 1.5.1.2.9 | D-03.02.01 | Prefabrykowane ścianki czołowe dla rur fi 400 mm (zastosować ścianki oporowe "ze skrzydełkami") | szt | 115 |  | 0
57 | 1.5.1.2.10 | D-03.02.01 | Obsypka rur piaskiem 10 cm ponad górę rury - do poziomu warstw konstrukcyjnych zjazdów (1.0* (0.4+0.10)* poz.55)-3.14*0.2* 0.2*poz.55 = 173.16 | m3 | 173.16 |  | 0
58 | 1.5.1.2.11 | D-03.02.01 | Załadunek i odwóz gruntu z wykopu na odległość 5 km | m3 | 410.97 |  | 0
59 | 1.5.1.2.12 | D-03.02.01 | Opłata składowiskowa | m3 | 410.97 |  | 0
| 1.5. 2 |  | KANALIZACJA DESZCZOWA
60 | 1.5.2.1 | D-03.02.01 | Wykopy na odkład wraz z umocnieniem ścian wykopów | m3 | 1069.52 |  | 0
61 | 1.5.2.2 | D-03.02.01 | Warstwa zagęszczonego żwiru grubości 10 cm | m3 | 13.55 |  | 0
62 | 1.5.2.3 | D-03.02.01 | Studnie rewizyjne z kręgów betonowych o średnicy 1000 mm (głębokość studni wg projektu) | stud. | 18 |  | 0
63 | 1.5.2.4 | D-03.02.01 | Studzienki ściekowe uliczne betonowe o śr. 500 mm z osadnikiem | szt. | 23 |  | 0
64 | 1.5.2.5 | D-03.02.01 | Warstwa zagęszczonego piasku grubości 10 cm | m3 | 60.36 |  | 0
65 | 1.5.2.6 | D-03.02.01 | Kanały z rur PVC łączonych na wcisk o śr. zewn. 400 mm - rury lite SN12 | m | 360.64 |  | 0
66 | 1.5.2.7 | D-03.02.01 | Kanały z rur PVC łączonych na wcisk o śr. zewn. 315 mm - rury lite SN12 <odcinek S15-S16-wlot> 47.70-1.50 = 46.20 | m | 46.2 |  | 0
67 | 1.5.2.8 | D-03.02.01 | Przykanaliki z rur PVC łączonych na wcisk o śr. zewn. 200 mm - rury lite SN12 1.50+1.00+ 1.00+4.00+ 3.00+2.00+ 1.50+1.50+ 1.50+1.50+ 1.00+1.50+ 1.50+1.50+ 8.80+10.00+ 10.00+ 10.00+ 10.00+ 10.50+ 10.00+ 12.00+ 14.00+ 10.00+26.5 = 155.80 | m | 155.8 |  | 0
68 | 1.5.2.9 | D-03.02.01 | Prefabrykowane ścianki czołowe dla rur fi 400 mm (zastosować ścianki oporowe "ze skrzydełkami") | szt | 6 |  | 0
69 | 1.5.2.10 | D-03.02.01 | Prefabrykowane ścianki czołowe dla rur fi 315 mm (zastosować ścianki oporowe "ze skrzydełkami") | szt | 1 |  | 0
70 | 1.5.2.11 | D-03.02.01 | Obsypka rur piaskiem 30 cm ponad górę rury | m3 | 339.88 |  | 0
71 | 1.5.2.12 | D-05.03.26a | Geokompozyt o wytrzymałości dwukierunkowej min. 50kN/m (0.80+0.40+ 0.80+0.40+ 0.40)*8.50*9 = 214.20 | m2 | 214.2 |  | 0
72 | 1.5.2.13 | D-03.02.01 | Docieplenie przykanalików polistyrenem ekstrudowa-nym grubości 5 cm 0.80*8.50*9 = 61.20 | m2 | 61.2 |  | 0
73 | 1.5.2.14 | D-10.03.01c | Płyty odciążające prefabrykowane grubości 10 cm z betonu C25/30 8.00*1.00*15 = 120.00 | m2 | 120 |  | 0
74 | 1.5.2.15 | D-03.02.01 | Oznakowanie trasy kanału deszczowego ułożonego w ziemi taśmą z tworzywa sztucznego | m | 562.64 |  | 0
75 | 1.5.2.16 | D-03.02.01 | Zasypanie wykopów piaskiem gruboziarnistym wraz z warstwowym zagęszczeniem | m3 | 573.27 |  | 0
76 | 1.5.2.17 | D-03.02.01 | Inspekcja kamerą tv ułożonych kanałów | m | 562.64 |  | 0
77 | 1.5.2.18 | D-03.02.01 | Załadunek i odwóz nadmiaru gruntu z wykopu na odległość 5 km poz.60- poz.75 = 496.25 | m3 | 496.25 |  | 0
| 1.5. 3 |  | WODOŚCIEK
78 | 1.5.3.1 | D-08.05.01 | Ława pod wodościek z mieszanki betonowej klasy C12/ 15 - w granicach pasa drogowego ((0.65*0.10) +(0.15* 0.15))* (poz.79+ poz.80) = 80.28 | m3 | 80.28 |  | 0
79 | 1.5.3.2 | D-08.05.01 | Ułożenie ścieków drogowych korytkowych trójkątnych -w granicach pasa drogowego | m | 857.5 |  | 0
80 | 1.5.3.3 | D-08.05.01 | Ścieki uliczne z pięciu rzędów kostki brukowej prostokątnej grubości 8 cm | m | 60 |  | 0
| 1.5. 4 |  | ODTWORZENIE ROWÓW
81 | 1.5.4.1 | D-06.04.01 | Odtworzenie rowów z wyprofilowaniem dna i skarp (wydobyty grunt rozplantować wzdłuż krawędzi rowu) - w granicach pasa drogowego - nadmiar wywieźć | m | 2432.4 |  | 0
82 | 1.5.4.2 | D-06.04.01 | Oczyszczenie rowów z namułu z wyprofilowaniem skarp rowu | m | 200 |  | 0
83 | 1.5.4.3 | D-03.02.01 | Załadunek i odwóz nadmiaru gruntu z wykopu na odległość 5 km | m3 | 150 |  | 0
| 1.6 |  | ROBOTY ZIEMNE
84 | 1.6.1 | D-04.01.01 | Roboty ziemne - korekta niwelety z wbudowaniem gruntu w nasyp | m3 | 200 |  | 0
85 | 1.6.2 | D-04.01.01 | Formowanie i zagęszczenie nasypów | m3 | 200 |  | 0
86 | 1.6.3 | D-04.01.01 | Roboty ziemne - wykonanie koryta z odwozem gruntu na odległość 5 km - w granicach pasa drogowego | m3 | 2057.11 |  | 0
87 | 1.6.4 | D-04.01.01 | Opłata składowiskowa - w granicach pasa drogowego | m3 | 2057.11 |  | 0
| 1.7 |  | KRAWĘŻNIKI I OBRZEŻA
88 | 1.7.1 | D-08.01.01b | Ława betonowa z oporem pod krawężniki i obrzeża (mieszanka betonowa klasy C12/15) - w granicach pasa drogowego | m3 | 188.06 |  | 0
89 | 1.7.2 | D-08.03.01 | Obrzeża betonowe o wymiarach 30x8 cm ustawione bezpośrednio na wilgotnej mieszance betonowej - w granicach pasa drogowego | m | 248 |  | 0
90 | 1.7.3 | D-08.01.01b | Krawężniki betonowe wystające o wymiarach 20x30 cm ustawione bezpośrednio na wilgotnej mieszance betonowej | m | 273 |  | 0
91 | 1.7.4 | D-08.01.01b | Krawężniki betonowe najazdowe o wymiarach 20x22 cm ustawione bezpośrednio na wilgotnej mieszance betonowej - w granicach pasa drogowego | m | 1779.8 |  | 0
| 1.8 |  | WARSTWY KONSTRUKCYJNE I NAWIERZCHNIE
| 1.8. 1 |  | JEZDNIA
92 | 1.8.1.1 | D-04.05.04 | Stabilizacja gruntu dodatkami trwale zwiększającymi odporność gruntu na absorbcję kapilarną wody (wraz z ewentualnym doziarnieniem gruntu)– 35 cm 21500.00-3545.3-38.3 = 17916.40 | m2 | 17916.4 |  | 0
93 | 1.8.1.2 | D-05.03.26a | Siatka do zbrojenia nawierzchni bitumicznych o wytrzymałości dwukierunkowej min 100kN/m | m2 | 17916.4 |  | 0
94 | 1.8.1.3 | D-04.03.01a | Oczyszczenie i skropienie emulsją asfaltową na zimno stabilizacji; zużycie emulsji 0,5 kg/m2 | m2 | 17729.7 |  | 0
95 | 1.8.1.4 | D-04.07.01a | Podbudowa z mieszanki mineralno-bitumicznej AC22P grubości 7 cm po zagęszczeniu w granicach pasa drogowego 20900.00-3132 - 38.3 = 17729.70 | m2 | 17729.7 |  | 0
96 | 1.8.1.5 | D-05.03.26a | Siatka do zbrojenia nawierzchni bitumicznych o wytrzymałości dwukierunkowej min 100kN/m <połączenie z istniejącą nawierzchnią > 5.50*1.80* 2 = 19.80 | m2 | 19.8 |  | 0
97 | 1.8.1.6 | D-04.03.01a | Oczyszczenie i skropienie emulsją asfaltową na zimno podbudowy zasadniczej; zużycie emulsji 0,5 kg/m2 | m2 | 17729.7 |  | 0
98 | 1.8.1.7 | D-05.03.05b | Warstwa wiążąca z mieszanek mineralno-bitumicznych AC16W grubości 5 cm po zagęszczeniu 20333.00- 3109- 38.3 = 17185.70 | m2 | 17185.7 |  | 0
99 | 1.8.1.8 | D-04.03.01a | Oczyszczenie i skropienie emulsją asfaltową na zimno warstwy wiążącej; zużycie emulsji 0,5 kg/m2 -w granicach pasa drogowego | m2 | 17185.7 |  | 0
100 | 1.8.1.9 | D-05.03.05a | Nawierzchnia z mieszanek mineralno-bitumicznych AC11S grubości 4 cm po zagęszczeniu 19963.00- 3003-38.3 = 16921.70 | m2 | 16921.7 |  | 0
| 1.8. 2 |  | ZJAZDY
101 | 1.8.2.1 | D-04.01.01 | Profilowanie i zagęszenie podłoża pod warstwy konstrukcyjne - w granicach pasa drogowego <pomiar elektroniczny z mapy numerycznej > 700-2.2 = 697.80 | m2 | 697.8 |  | 0
102 | 1.8.2.2 | D-04.04.02 | Warstwa mrozoochronna z pospółki frakcji 0/63 mm grubości 20 cm po zagęszczeniu - w granicach pasa drogowego | m2 | 697.8 |  | 0
103 | 1.8.2.3 | D-04.04.04 | Podbudowa z tłucznia kamiennego frakcji 0/31,5 mm grubości 20 cm po zagęszczeniu - w granicach pasa drogowego | m2 | 697.8 |  | 0
104 | 1.8.2.4 | D-05.03.23a | Nawierzchnie zjazdów z kostki brukowej betonowej gru-bubości 8 cm na podsypce cementowo-piaskowej (kostka Behaton w kolorze czerwonym) - w granicach pasa drogowego | m2 | 697.8 |  | 0
| 1.8. 3 |  | CHODNIKI I PERONY PRZYSTANKOWE
105 | 1.8.3.1 | D-04.01.01 | Profilowanie i zagęszenie podłoża pod warstwy konstrukcyjne | m2 | 372 |  | 0
106 | 1.8.3.2 | D-04.04.02 | Warstwa mrozoochronna z pospółki frakcji 0/63 mm grubości 15 cm po zagęszczeniu | m2 | 372 |  | 0
107 | 1.8.3.3 | D-04.04.04 | Podbudowa z tłucznia kamiennego frakcji 0/31,5 mm grubości 15 cm po zagęszczeniu | m2 | 372 |  | 0
108 | 1.8.3.4 | D-05.03.23a | Nawierzchnie peronów i chodników z kostki brukowej betonowej grububości 8 cm na podsypce cementowo-piaskowej (kostka Behaton w kolorze szarym) | m2 | 328 |  | 0
109 | 1.8.3.5 | D-05.03.23a | Nawierzchnia z kostki brukowej betonowej integracyjnej grububości 8 cm na podsypce cementowo-piaskowej (kostka integracyjna Behaton w kolorze czerwonym) | m2 | 44 |  | 0
| 1.9 |  | POBOCZE UTWARDZONE DESTRUKTEM
110 | 1.9.1 | D-04.01.01 | Profilowanie i zagęszenie podłoża pod konstrukcję pobocza - w granicach pasa drogowego 3000.00-500-4 = 2496.00 | m2 | 2496 |  | 0
111 | 1.9.2 | D-06.03.01 | Pobocze z destruktu asfaltowego grubości 16 cm - w granicach pasa drogowego | m2 | 2496 |  | 0
| 1.10 |  | UMOCNIENIE SKARP PŁYTAMI AŻUROWYMI
112 | 1.10.1 | D-05.03.03 | Plantowanie powierzchni skarp <strona prawa> 150-14 = 136.00 | m2 | 136 |  | 0
113 | 1.10.2 | D-05.03.03 | Umocnienie skarp płytami ażurowymi o wymiarach 60x40x8 cm (płyty ułożyć na wilgotnej mieszance betonowej klasy C12/15 grubości 5 cm, otwory w płytach wypełnić betonem) | m2 | 136 |  | 0
| 1.11 |  | ROBOTY POZOSTAŁE
114 | 1.11.1 | D-03.02.01a | Regulacja pionowa studzienek dla zaworów wodociągowych | szt. | 3 |  | 0
115 | 1.11.2 | D-03.02.01a | Regulacja pionowa studzienek dla włazów kanałowych ( kanalizacja sanitarna) wraz z wymianą przykryw na typ ciężki | szt. | 4 |  | 0
116 | 1.11.3 | D-03.02.01a | Regulacja pionowa studzienek dla studzienek teletechnicznych wraz z wymianą 2 szt ramy i pokrywy na typ cięzki | szt. | 2 |  | 0
117 | 1.11.4 | D-06.03.01 | Rozścielenie ziemi urodzajnej grubości 5 cm z obsianiem trawą | m2 | 2600 |  | 0
| 1.12 |  | NADZORY BRANŻOWE
118 | 1.12.1 | D-01.03.04 | Nadzór branżowy - teletechnika | ryczałt | 1 |  | 0
119 | 1.12.2 | D-01.03.02 | Nadzór branżowy - energetyka | ryczałt | 1 |  | 0
120 | 1.12.3 | D-M.00.00.00 | Nadzór branżowy - wodociągi | ryczałt | 1 |  | 0
121 | 1.12.4 | D-M.00.00.00 | Nadzór branżowy - gazownia | ryczałt | 1 |  | 0
| 1.13 |  | DOCELOWA ORGANIZACJA RUCHU
| 1.13 .1 |  | OZNAKOWANIE PIONOWE
122 | 1.13.1.1 | D-01.02.04 | Demontaż istniejącego oznakowania pionowego wraz ze słupkami - zdemontowane oznakowanie stanowi właśnośc Zamawiajacego i należy je wywieźc w miejsce wskazane przez Zamawiajacego na odległość do 20km | szt. | 74 |  | 0
123 | 1.13.1.2 | D-07.01.01 | Słupki do znaków drogowych z rur stalowych ocynkowanych o śr. 70 mm (słupki zabetonować w gruncie) | szt. | 78 |  | 0
124 | 1.13.1.3 | D-07.01.01 | Przymocowanie tablic znaków drogowych - lica znaków pokryte materiałem odblaskowym drugiej generacji | szt. | 72 |  | 0
125 | 1.13.1.4 | D-07.01.01 | Przymocowanie tablic znaków drogowych - tabliczki znaków drogowych | szt. | 16 |  | 0
126 | 1.13.1.5 | D-07.01.01 | Montaż lustra drogowego | szt. | 2 |  | 0
127 | 1.13.1.6 | D-07.01.01 | Tablice kierujące | szt. | 6 |  | 0
| 1.13 .2 |  | OZNAKOWANIE POZIOME
128 | 1.13.2.1 | D-07.01.02 | Malowanie linii na przejściach dla pieszych ( P-10 i P-14) - ozakowanie grubowarstwowe oraz innych symboli - oznakowanie cienkowarstwowe | m2 | 69.8 |  | 0
| 1.14 |  | INWENTARYZACJA GEODEZYJNA POWYKONAWCZA
129 | 1.14.1 | D- 01.00.00 | Opracowanie inwentaryzacji geodezyjnej powykonawczej | ryczałt | 1 |  | 0
| 2 |  | ROBOTY POZA PASEM DROGOWYM
| 2.1 |  | ROBOTY ROZBIÓRKOWE
130 | 2.1.1 | D-05.03.11 | Frezowanie nawierzchni bitumicznej na średnią głębokość 10 cm. Destrukt frezowy stanowi własność Zamawiającego - destrukt nalezy wywieźć w miejsce wskazane przez Zamawiajacego na odległośc do 20km. 9.5+17.5+14 = 41.00 | m2 | 41 |  | 0
| 2.2 |  | MODERNIZACJA ISTNIEJACEJ KANALIZACJI
131 | 2.2.1 | D-03.02.01 | Wykopy na odkład wraz z umocnieniem ścian wykopów | m3 | 174.98 |  | 0
132 | 2.2.2 | D-01.02.04 | Demontaż rurociągu betonowego o śr. 400 mm | m | 104.5 |  | 0
133 | 2.2.3 | D-01.02.04 | Załadunek i wywóz gruzu z rozbiórek na odległość 5 km 2* 3.14*0.20* 0.05* poz.132 = 6.56 | m3 | 6.56 |  | 0
134 | 2.2.4 | D-01.02.04 | Opłata składowiskowa | m3 | 6.56 |  | 0
135 | 2.2.5 | D-03.02.01 | Warstwa zagęszczonego piasku grubości 10 cm 1.20* 0.10* poz.136 = 11.16 | m3 | 11.16 |  | 0
136 | 2.2.6 | D-03.02.01 | Kanały z rur PVC łączonych na wcisk o śr. zewn. 400 mm - rury lite SN8 | m | 93 |  | 0
137 | 2.2.7 | D-03.02.01 | Obsypka rur piaskiem 30 cm ponad górę rury <kanał fi 400 mm> (1.20* (0.40+0.30)* poz.136)-3.14*0.20* 0.20* poz.136 = 66.44 | m3 | 66.44 |  | 0
138 | 2.2.8 | D-03.02.01 | Oznakowanie trasy kanału deszczowego ułożonego w ziemi taśmą z tworzywa sztucznego | m | 93 |  | 0
139 | 2.2.9 | D-03.02.01 | Zasypanie wykopów gruntem z odkładu wraz z warstwowym zagęszczeniem (nabmiar gruntu rozplantować na przyległym terenie) poz.131 = 174.98 | m3 | 174.98 |  | 0
140 | 2.2.10 | D-03.02.01 | Inspekcja kamerą tv ułożonych kanałów poz.136 = 93.00 | m | 93 |  | 0
141 | 2.2.11 | D-03.02.01 | Odtworzenie infrastruktury ( ogrodzenie, utwradzenie terenu, humusowanie) poza pasem drgowym po przebudowie kanału | szt | 1 |  | 0
| 2.3 |  | ROBOTY ZIEMNE
142 | 2.3.1 | D-04.01.01 | Roboty ziemne - wykonanie koryta z odwozem gruntu na odległość 5 km | m3 | 7.16 |  | 0 | 0
143 | 2.3.2 | D-04.01.01 | Opłata składowiskowa - poza pasem drogowym | m3 | 7.16 |  | 0
| 2.4 |  | KRAWĘŻNIKI I OBRZEŻA
144 | 2.4.1 | D-08.01.01b | Ława betonowa z oporem pod krawężniki i obrzeża (mieszanka betonowa klasy C12/15) | m3 | 0.42 |  | 0
145 | 2.4.2 | D-08.01.01b | Krawężniki betonowe najazdowe o wymiarach 20x22 cm ustawione bezpośrednio na wilgotnej mieszance betonowej | m | 4.2 |  | 0
146 | 2.4.3 | D-08.03.01 | Obrzeża betonowe o wymiarach 30x8 cm ustawione bezpośrednio na wilgotnej mieszance betonowej | m | 1 |  | 0
| 2.5 |  | WARSTWY KONSTRUKCYJNE I NAWIERZCHNIE
| 2.5. 1 |  | JEZDNIA
147 | 2.5.1.1 | D-04.05.04 | Stabilizacja gruntu dodatkami trwale zwiększającymi odporność gruntu na absorbcję kapilarną wody – 35 cm 10.5+ 18+11-1.2 = 38.30 | m2 | 38.3 |  | 0
148 | 2.5.1.2 | D-05.03.26a | Siatka do zbrojenia nawierzchni bitumicznych o wytrzymałości dwukierunkowej min 100kN/m - poza pasem drogowym | m2 | 38.3 |  | 0
149 | 2.5.1.3 | D-04.03.01a | Oczyszczenie i skropienie emulsją asfaltową na zimno stabilizacji; zużycie emulsji 0,5 kg/m2 - poza pasem drogowym | m2 | 38.3 |  | 0
150 | 2.5.1.4 | D-04.07.01a | Podbudowa z mieszanki mineralno-bitumicznej AC22P grubości 7 cm po zagęszczeniu w granicach pasa drogowego - poza pasem drogowym | m2 | 38.3 |  | 0
151 | 2.5.1.5 | D-04.03.01a | Oczyszczenie i skropienie emulsją asfaltową na zimno podbudowy zasadniczej; zużycie emulsji 0,5 kg/m2 -poza pasem drogowym | m2 | 38.3 |  | 0
152 | 2.5.1.6 | D-05.03.05b | Warstwa wiążąca z mieszanek mineralno-bitumicznych AC16W grubości 5 cm po zagęszczeniu - poza pasem drogowym | m2 | 38.3 |  | 0
153 | 2.5.1.7 | D-04.03.01a | Oczyszczenie i skropienie emulsją asfaltową na zimno warstwy wiążącej; zużycie emulsji 0,5 kg/m2 - poza pasem drogowym | m2 | 38.3 |  | 0
154 | 2.5.1.8 | D-05.03.05a | Nawierzchnia z mieszanek mineralno-bitumicznych AC11S grubości 4 cm po zagęszczeniu - poza pasem drogowym | m2 | 38.3 |  | 0
| 2.5. 2 |  | ZJAZDY
155 | 2.5.2.1 | D-04.01.01 | Profilowanie i zagęszenie podłoża pod warstwy konstrukcyjne 1.7+ 0.5 = 2.20 | m2 | 2.2 |  | 0
156 | 2.5.2.2 | D-04.04.02 | Warstwa mrozoochronna z pospółki frakcji 0/63 mm grubości 20 cm po zagęszczeniu - poza pasem drogowym | m2 | 2.2 |  | 0
157 | 2.5.2.3 | D-04.04.04 | Podbudowa z tłucznia kamiennego frakcji 0/31,5 mm grubości 20 cm po zagęszczeniu - poza pasem drogowym | m2 | 2.2 |  | 0
158 | 2.5.2.4 | D-05.03.23a | Nawierzchnie zjazdów z kostki brukowej betonowej gru-bubości 8 cm na podsypce cementowo-piaskowej (kostka Behaton w kolorze czerwonym)- poza pasem drogowym | m2 | 2.2 |  | 0
| 2.5. 3 |  | DOPASOWANIE WYSOKOŚCIOWE ZJAZDÓW
159 | 2.5.3.1 | D-05.03.23a | Przełożenie nawierzchni z kostki brukowej betonowej -wysokościowe dopasowanie zjazdów do projektowanej niwelety | m2 | 200 |  | 0
160 | 2.5.3.2 | D-04.04.04 | Wysokościowe dopasowanie zjazdów utwardzonych tłuczniem, odtworzenie nawerzchni po wymianie przepustów - średnia grubość warstwy po zagęszczeniu 10 cm | m2 | 800 |  | 0
| 2.6 |  | POBOCZE UTWARDZONE DESTRUKTEM
161 | 2.6.1 | D-04.01.01 | Profilowanie i zagęszenie podłoża pod konstrukcję pobocza | m2 | 4 |  | 0
162 | 2.6.2 | D-06.03.01 | Pobocze z destruktu asfaltowego grubości 16 cm | m2 | 4 |  | 0
| 2.7 |  | UMOCNIENIE SKARP PŁYTAMI AŻUROWYMI
163 | 2.7.1 | D-05.03.03 | Plantowanie powierzchni skarp | m2 | 14 |  | 0
164 | 2.7.2 | D-05.03.03 | Umocnienie skarp płytami ażurowymi o wymiarach 60x40x8 cm (płyty ułożyć na wilgotnej mieszance betonowej klasy C12/15 grubości 5 cm, otwory w płytach wypełnić betonem) | m2 | 14 |  | 0
RAZEM ROBOTY DROGOWE (NETTO) | [6 empty] | 0
PODATEK VAT 23% | [6 empty] | 0
RAZEM ROBOTY DROGOWE (BRUTTO) | [6 empty] | 0
UWAGA! Wartość jednostkowa (kolumna nr 7) winna zawierać wszystkie koszty niezbędne dla wykonania poszczególnych pozycji przedmiarowych (kolumna nr 4) Wartość netto należy wyliczyć jako iloczyn ilości i wartości jednostkowej (kolumna nr 8 = kolumna nr 6 x kolumna nr 7).
................................................................. podpis i pieczęć osoby / osób uprawnionej(ych) do reprezentowania Wykonawcy
……………………………………………… miejscowość i data